## zámečnické práce
PROJEKT ČÁST | D1.1 Stavební úpravy
Položka č. | Popis | Měrná jednotka | Počet | Jednotková cena | Celková cena
1. Plovoucí podlaha v koupelnách
1.1 | Suterén: nová plovoucí podlaha v tloušťce 135mm ve složení: zvuková izolace polystyrén o tloušťce 80mm, pojistná hydroizolace fólie z m PVC o tloušťce 1mm, betonová mazanina C25/30 o tloušťce 55mm, armovaná síť 6/150mm, oddiletovaná pomocí okrajkových pásků etafon 15mm, výšce 135mm. | m2 | 124.62
1.2 | Přízemí: nová plovoucí podlaha v tloušťce 55mm ve složení: zvuková izolace polystyrén o tloušťce 20mm, pojistná hydroizolace fólie z m PVC o tloušťce 1mm, betonová mazanina C25/30 o tloušťce 35mm, armovaná síť 4/150mm, oddiletovaná pomocí okrajkových pásků etafon 15mm, výšce 55mm. | m2 | 109.82
1.3 | 1. patro: nová plovoucí podlaha v tloušťce 40mm ve složení: zvuková izolace polystyrén o tloušťce 10mm, pojistná hydroizolace fólie z m PVC o tloušťce 1mm, betonová mazanina C25/30 o tloušťce 30mm, armovaná síť 2/150mm, oddiletovaná pomocí okrajkových pásků etafon 15mm, výšce 40mm. | m2 | 124.62
1.4 | 2. patro: nová plovoucí podlaha v tloušťce 40mm ve složení: zvuková izolace ethafoam o tloušťce 10mm, pojistná hydroizolace fólie z m PVC o tloušťce 1mm, betonová mazanina C25/30 o tloušťce 30mm, armovaná síť 2/150mm, oddiletovaná pomocí okrajkových pásků etafon 15mm, výšce 40mm. | m2 | 124.62
1.5 | 3. patro: nová plovoucí podlaha v tloušťce 40mm ve složení: zvuková izolace polystyrén o tloušťce 10mm, pojistná hydroizolace fólie z m PVC o tloušťce 1mm, betonová mazanina C25/30 o tloušťce 30mm, armovaná síť 2/150mm, oddiletovaná pomocí okrajkových pásků etafon 15mm, výšce 40mm. | m2 | 123.8
| MEZISOUČET PODLAHY CELKEM | Kč
2. Zednické práce v pokojích suterénu
2.1 | Dozdění stávajícího otvoru ze stávajícího rozměru otvoru 3250mm/1500mm na stavební otvor o rozměru 1200/1500mm.
2.1.1 | Zdivo poroterm AKU P+D 365, rozměr 247/365/238, na P15, M10. | m2 | 98.4
2.1.2 | Zdivo porotherm AKU P+D 190, rozměr 372/190/238mm na P15, M10 | m2 | 92.96
2.1.3 | 2x překlad typ FTH 7 s izolací o délce 1,5m pro porotherm zdivo 190mm. | kus | 32
2.1.4 | Omítka zdiva vyrovnaná se stávající omítkou parapetu, jádro +štuková vrstva o tloušťce 15 - 20mm. | m2 | 245.68
2.2 | Obzdívka van, YTONG o tloušťce 50mm | ks | 14
2.3 | Obzdívka sprch YTONG o tloušťce 50mm | m2 | 18.82
| MEZISOUČET ZEDNICKÉ PRÁCE CELKEM | Kč
3. Stěrkování stávajících železobetonových stěn
3.1 | Stávající železobetonové stěny budou komplet vystěrkovány vč. penetrací pod stěrkou pro možnost provedení navrhované interiérové úpravy tapet
3.1.1 | Suterén | m2 | 1940.04
3.1.2 | Přízemí | m2 | 1218.32
3.1.3 | 1. patro | m2 | 1758.31
3.1.4 | 2. patro | m2 | 1758.31
3.1.5 | 3. patro | m2 | 1751.92
| MEZISOUČET STĚRKOVÁNÍ STĚN CELKEM | Kč
4. Stěrkování - vyrovnání podlah pro koberce
4.1 | Stávající plovoucí podlaha bude kompletně vystěrkováná v předpokládáné tloušťce do 3mm pro novou lepenou kobercovou krytinu
4.1.1 | Suterén | m2 | 546.09
4.1.2 | Přízemí | m2 | 485.67
4.1.3 | 1. patro | m2 | 559.79
4.1.4 | 2. patro | m2 | 559.79
4.1.5 | 3. patro | m2 | 576.46
| MEZISOUČET STĚRKOVÁNÍ PODLAH CELKEM | Kč
5. Montáž keramických obkladů a dlažeb
5.1. | 14 apartmánů:
MONTÁŽ PODLAHA
Montáž | Penetrace podlahy | m2 | 86.1
| montáž dlažby | m2 | 86.1
| Lepící tmel | m2 | 86.1
| Spárovací hmota - dlažba | m2 | 86.1
MONTÁŽ OBKLAD
Montáž | Penetrace stěn | m2 | 549.2
| montáž obkladu | m2 | 457
| montáž mozaiky na stěnách | m2 | 92.2
| Lepící tmel | m2 | 549.2
| Spárovací hmota - obklad | m2 | 457
| spárovací hmota - mozaika | m2 | 92.2
MONTÁŽ - OSTATNÍ
| hydroizolační stěrka | m2 | 331
| hydroizolační páska | bm | 395
| silikonování | bm | 803
| rohová lišta 100 AE | bm | 126
| lišta práh | ks | 7
| zalití et. Rohože | m2 | 68.7
doprava a přesun hmot pro montáž
Poznámka:
2) Ke všem prvkům je nutné doplnit lepidlo, spárovací hmotu, hydroizolační stěrku, rohové stěnové lišty a další materiál,
který je součástí dodávky keramických a kamenných prací !!!
| Spárovací hmota podlah: | MAPEI 114 Antracite
| Spárovací hmota stěn: | MAPEI 111 Grigio Argento
| Rohové stěnové lišty: | SCHLUTER RONDEC PRO 100 AE
hydroizolační stěrka ve sprše do výšky 2,0 m, ostatní část koupelny do výšky 0,3 m
3) součástí dodávky je pokládka podlahového elektrického vytápění
5.2. | 124 standartních pokojů:
MONTÁŽ PODLAHA
Montáž | Penetrace podlahy | m2 | 337.3
| montáž dlažby | m2 | 294.4
| montáž mozaiky na podlahu | m2 | 42.9
| Lepící tmel | m2 | 337.3
| Spárovací hmota - dlažba | m2 | 294.4
| spárovací hmota - mozaika | m2 | 42.9
MONTÁŽ OBKLAD
Montáž | Penetrace stěn | m2 | 3128
| montáž obkladu | m2 | 2920.4
| montáž mozaiky na stěnách | m2 | 207.6
| Lepící tmel | m2 | 3128
| Spárovací hmota - obklad | m2 | 2920.4
| spárovací hmota - mozaika | m2 | 207.6
MONTÁŽ - OSTATNÍ
| hydroizolační stěrka | m2 | 1566
| hydroizolační páska | bm | 2039
| silikonování | bm | 4030
| rohová lišta 100 BW | bm | 1425
| 20 mm lišta proti vodě u sprchy invalidy | ks | 3
| lišta práh | ks | 31
| zalití et. Rohože | m2 | 337.3
doprava a přesun hmot pro montáž
2) Ke všem prvkům je nutné doplnit lepidlo, spárovací hmotu, hydroizolační stěrku, rohové stěnové lišty a další materiál,
který je součástí dodávky keramických a kamenných prací !!!
| Spárovací hmota podlah: | MAPEI 132 Beige 2000
| Spárovací hmota stěn: | MAPEI 132 Beige 2000
| Rohové stěnové lišty: | SCHLUTER RONDEC PRO 100 BW
hydroizolační stěrka ve sprše do výšky 2,0 m, ostatní část koupelny do výšky 0,3 m
3) součástí dodávky je pokládka podlahového elektrického vytápění
Mezisoučet montáž keramických obkladů a dlažeb CELKEM
| CELKOVÝ MEZISOUČET 1+2+3+4+5 | Kč
Přesun hmot
VRN
| CENA CELKEM BEZ DPH | Kč