## List1
Poptávka na opravu balkonu a fasády podhledu balkónů
Popis požadvků na koncipování nabídky:
Z důvodu transparentnosti při kalkulaci výsedné ceny a porovnatelnosti jednotlivých nabídek Vás žádáme, abyste Vaši nabidku kalkulovali na 1 m2 realizované plochy. Připravili jsme pro Vás tabulku, která by měla věrně zachytit jednotlivé fáze realizace. V případě jiných nákladů, které nelze přenést do předpřipravených tabulek. Vložte je prosím do připravených řádků tabulky.
Základní a obecné požadavky realizace
Rozsah (množství rekonsruovaných balkónů) realizace bude určený dle výsledné ceny nabídky (až 5 balkónů). Na dílo bude poskytnuta záruka 24 měsíců. Realizace proběhne bez přístupu vnitřkem bytů, tedy vnějším přístupem. Termín realizace do 10.6.2017
Popis poptávky
Poptávka má tři části. 1. obené parametry 2. oprava dlažby a izolace balkónů 3. oprava fasády (podhledů) poškozených zatékáním 4. ostatní náklady (samostatnou tabulku tvoří náklady které nelze rozpočítat nebo jen velice obtížně do předchozích tabulek nebo jsou nezávyslé na rozsahu odvedených prací.)
1. Obecné parametry nabídky
1. | Kdy můžete začít s realizací | uveďte prosím datum
2. | Kolik dní potřebujete na realizaci jednoho balkónu (cca 14m2 plocha balkon, 3,5 m2 fasáda | uveďte prosím počet dnůpřípadně Vaši poznámku
3. | Jaké máte požadavky / představy / podmínky, které musí být naplněny pred zahájením díla | prosím napište
2. Oprava dlažby a izolace balkónu
Cíl realizace:
Cílem zakázky je zabránit zatékání pod dlažbu a izolaci balkónu a fasády a tím zamezit devastaci fasády, čel a podhledů balkónu zatékající vodu, solnými sraženinami a plísněmi.
Popis požadovaných prací:
Pro zabránění zatékání požadujeme provést celkovou rekonstrukci podlahové krytiny a jejích podkladů u vybraných balkónů a to následujícím způsobem. Odkrytí balkónu odstraněním staré dlažby a v případě nutnosti i původní izolace. Začistit podkladový beton a sanovat betonový podklad pomocí nátěru hloubkovou penetrací, následně balkóny osadit vhodnými novými plechovými okapničkami s dostatečnou hloubkou. Rohy a okraje izolovat / olepit diletační páskou a na celou plochu položit novou hydroizolaci se sítí. Na sanovaný podklad nalepit novou dlažbu na flexibilní lepidlo a se spárováním. Osazení / zasilikonování balkónů soklíky s diletační spárou.
Rozsah prací:
Balkón(y) budou opraveny v celé ploše. Maximální rozsah je 5 balkón o ploše cca 12m2.
p.č. | Název / popis | Materiál * | za m2 | DPH % | cena včetně DPH
1 | Demontáž starého podkladu |  | 1 m2 |  | 0
2 | Sanace odkrytého podkladu (doplnění / začištění popraskaného betonu, penetrační nátěr) |  | 1 m2 |  | 0
3 | Montáž hydroizolace, včetně s osazení rohových a krajových pásek a okapničkového plechu. Umístění sítě. | například: SIKA Lastic 152 | 1 m2 |  | 0
4 | Montáž dlažby a soklíků flexibilním lepidlem |  | 1 m2
5 | Spárování a silikonování |  | 1 m2 |  | 0
6 | Odstranění a odvoz materiálu |  | 1 m2 |  | 0
| CELKEM |  | 1 m2 |  | 0
Poznámky: Cenu uvádějte včetně použitého materiálu. Cena uvádějte včetně odklizení stavebního materiálu, suti a stavebních zbytků. * Prosíme, uveďte jaké materiály použijete (výrobce, typ/model, vlastnost / určení …)
3. Oprava fasády - stropu / čela balkónu
Cíl realizace:
Cílem zakázky je odstranit následky předchozího zatékání a odpařování zateklé vody, tedy, očistit zasažené části od solí, plísní a jiných nepatřících nečistot. Takto sanované oblasti pak začistit a vizuálně upravit tak aby splynuli s okolní fasádou. To vše bez dopadů na původní funkce fasády a její čáasti (funkční i estetické).
Popis požadovaných prací:
V této části realizace požadujeme a očekáváme odstranění poškozené fasády nebo jejich částí, sanování solných výluh a usazenin. Odstranění zbývající vlhkosti a plísní. Osazení fasády novou rohovou lištou s okapničkou takových rozměrů, aby nedocházelo k opětovnému zatékání či jiným nepříznivým dopadům na fasádu). Fasáda bude dokončena sítováním s flexi lepidlem a následně uvedena do finálního stavu nanesením samotné fasády.
Rozsah prací:
Fasáda bude opravenau vybraných balkónů a to minimálně do hloubky zasažení zatékající vodou plus ochranné / rezervní pásmo. Rozsah se může lišit na jednotlivých balkónech od cca 20cm hlubokého pruhu do cca 50 cm pruhu. Oprava bude probíhat vždy na celé délce balkónu pokud se výslovně nedohodne zadavatel s dodavatelem jinak.
p.č. | Název / popis | Materiál * | za m2 | DPH % | cena včetně DPH
1 | Odstranění staré fasády |  | 1 m2 |  | 0
2 | Sanace podkladu postižené fasády), odstranění solných vyluhů a plísní, penetrační nátěr. |  | 1 m2 |  | 0
3 | Rohová lišta, síťka, zarovnání flexi lepidlem |  | 1 m2 |  | 0
4 | Instalace nové fasády a nátěru. |  | 1 m2 |  | 0
5 | Odstranění a odvoz |  | 1 m2 |  | 0
| Celkem |  | 1 m2 |  | 0
Poznámky: Cenu uvádějte včetně použitého materiálu. Cena uvádějte včetně odklizení stavebního materiálu, suti a stavebních zbytků. * Prosíme, uveďte jaké materiály použijete (výrobce, typ/model, vlastnost / určení …)
4. Ostatní náklady
Zde, prosím uveďte ostatní náklady, která nejsou započítány do tabulek výše jako je doprava, případně přístup na balkony atd.
p.č. | Název / popis | Materiál * |  | DPH % | cena včetně DPH
1 |  |  |  |  | 0
2 |  |  |  |  | 0
3 |  |  |  |  | 0
4 |  |  |  |  | 0
5 |  |  |  |  | 0
| Celkem |  |  |  | 0
Poznámky: Cenu uvádějte včetně použitého materiálu. Cena uvádějte včetně odklizení stavebního materiálu, suti a stavebních zbytků. * Prosíme, uveďte jaké materiály použijete (výrobce, typ/model, vlastnost / určení …)
Sumarizace ceny
Sumarizace ceny se počítá automaticky.
p.č. | Název / popis |  | Jednotka | DPH % | cena včetně DPH
1 | Oprava dlažby a izolace balkónu |  | 1 m2 | 0 | 0
2 | Oprava fasády - stropu / čela balkónu |  | 1 m2 | 0 | 0
3 | Ostatní náklady |  |  | 0 | 0
| Celkem |  |  |  | 0
Poznámky: Cenu uvádějte včetně použitého materiálu. Cena uvádějte včetně odklizení stavebního materiálu, suti a stavebních zbytků. * Prosíme, uveďte jaké materiály použijete (výrobce, typ/model, vlastnost / určení …)