## Položky
Položkový rozpočet
Stavba :
Objekt :
P.č. | Číslo položky | Název položky | MJ | množství | cena / MJ | celkem (Kč)
Díl: | 712 | Živičné krytiny |  |  |  |  | 1
1 | 712 30-0911.R00 | Příprava podkladu - očištění případné proříznutí a vyrovnání boulí (řešit spíše po prohlídce střechy) | m2 | 246 |  | 0 | 2 | 12 | 0 | 1 | 2 | 0 | 0 | 0 | 0 | 0 | 0.00187
2 | 712 34-1559.R00 | Povlaková krytina střech do 10° přitavením 1 vrstva, spodní, asfalt. pás | m2 | 20 |  | 0 | 2 | 12 | 0 | 2 | 2 | 0 | 0 | 0 | 0 | 0 | 0.00035
|  | Doplnění spodního pásu v potřebných místech - okraj střechy, přechod na podstavce VZT, vytažení na strojovnu výtahu, atiku apod. |  |  |  |  | 3
3 | 712 34-1559.RV1 | Povlak. krytina střech do 10°, přitavením 1 vrstva vrchní asf. modifikovaný pás tl.4mm s posypem | m2 | 305 | 0 | 0 | 2 | 12 | 0 | 3 | 2 | 0 | 0 | 0 | 0 | 0 | 0.0053
|  | Plocha střechy vč. vytažení pásů na podstavce VZT, atiku, strojovnu výtahu. |  |  |  |  | 3
4 | 712-1 vlastní | Montáž hlavice odvětrávací plastové | ks | 3 | 0 | 0 | 2 | 12 | 0 | 4 | 2 | 0 | 0 | 0 | 0 | 0 | 0.0045
5 | 712-2 vlastní | Montáž sanační střešní vpusti vč. demontáže stávající | ks | 1 | 0 | 0 | 2 | 12 | 0 | 5 | 2 | 0 | 0 | 0 | 0 | 0 | 0.0056
6 | 712-3 vlastní | Výměna potrubí ovětrání kanalizace od podlahy 6.NP nad střechu - potrubí plast | ks | 3 | 0 | 0 | 2 | 12 | 0 | 6 | 2 | 0 | 0 | 0 | 0 | 0 | 0.0098
| Celkem za | 712 Živičné krytiny |  |  |  | 0 | 4 |  |  |  |  | 0 | 0 | 0 | 0 | 0
Díl: | 713 | Izolace tepelné |  |  |  |  | 1
7 | 713 14-1311.R00 | Izolace tepelná střech, EPS s asf. pásem, na kotvy | m2 | 246 |  | 0 | 2 | 12 | 0 | 7 | 2 | 0 | 0 | 0 | 0 | 0 | 0.006
|  | kompletizované dílce EPS70 tl.120 s nakašírovaným pásem G200S40 |  |  |  |  | 3
3
8 | 713 14-1151.R00 | Izolace tepelná střech kladená na sucho 1vrstvá | m2 | 230 |  | 0 | 2 | 12 | 0 | 8 | 2 | 0 | 0 | 0 | 0 | 0 | 0.0015
|  | EPS100S tl.200mm, plocha střechy mimo střechu strojovny |  |  |  |  | 3
3
| Celkem za | 713 Izolace tepelné |  |  |  | 0 | 4 |  |  |  |  | 0 | 0 | 0 | 0 | 0
Díl: | 762 | Konstrukce tesařské |  |  |  |  | 1
9 | 762 36-1114.R00 | Náběhové dřevěné klíny - instalace na PUR pěnu | m | 42 |  | 0 | 2 | 12 | 0 | 9 | 2 | 0 | 0 | 0 | 0 | 0 | 0
|  | V místě přechodu asf. pásů na svislé stěny (podstavce VZT, atika, strojovna výtahu) |  |  |  |  | 3
| Celkem za | 762 Konstrukce tesařské |  |  |  | 0 | 4 |  |  |  |  | 0 | 0 | 0 | 0 | 0
Díl: | 764 | Konstrukce klempířské |  |  |  |  | 1
10 | 764 53-0430.RT2 | Oplechování zdí z Ti Zn plechu - atika vytupující nad střechu | m | 2.5 |  | 0 | 2 | 12 | 0 | 10 | 2 | 0 | 0 | 0 | 0 | 0 | 0.00334
11 | 764 39-1240.R00 | Závětrná lišta z Pz plechu | m | 64.5 | 0 | 0 | 2 | 12 | 0 | 11 | 2 | 0 | 0 | 0 | 0 | 0 | 0.00386
|  | Ukončení střešní krytiny - podélné strany budovy, strana nad sousední střechou a strojovna výtahu |  |  |  |  | 3
12 | 764 33-1220.R00 | Připojovací lišta z Pz plechu | m | 55 | 0 | 0 | 2 | 12 | 0 | 12 | 2 | 0 | 0 | 0 | 0 | 0 | 0.00145
|  | Ukončení asfalt. pásů na svislých stěnách (podstavce VZT, atika, strojovna výtahu) |  |  |  |  | 3
13 | 764 35-2201.R00 | Žlaby z TiZn plechu podokapní půlkruhové - strojovna výtahu | m | 4 | 0 | 0 | 2 | 12 | 0 | 13 | 2 | 0 | 0 | 0 | 0 | 0 | 0.00249
14 | 764 45-4202.R00 | Odpadní trouby z TiZn plechu, kruhové, D 100 mm - strojovna výtahu | m | 2.5 | 0 | 0 | 2 | 12 | 0 | 14 | 2 | 0 | 0 | 0 | 0 | 0 | 0.00263
15 | 764 32-3230.R00 | Oplechování okapů Pz, živičná krytina, rš 330 mm - strojovna výtahu | m | 4 | 0 | 0 | 2 | 12 | 0 | 15 | 2 | 0 | 0 | 0 | 0 | 0 | 0.0037
16 | 764 21-1401.R00 | Krytina hladká z Ti Zn tabulí 2 x 1 m, do 30° - komory VZT | m2 | 4.5 | 0 | 0 | 2 | 12 | 0 | 16 | 2 | 0 | 0 | 0 | 0 | 0 | 0.01772
17 | 764 39-1840.R00 | Demontáž závětrné lišty | m | 64.5 | 0 | 0 | 2 | 12 | 0 | 17 | 2 | 0 | 0 | 0 | 0 | 0 | 0
18 | 764 43-0850.R00 | Demontáž oplechování zdí - atika nad střechou | m | 2.5 |  | 0 | 2 | 12 | 0 | 18 | 2 | 0 | 0 | 0 | 0 | 0 | 0
19 | 764 31-1821.R00 | Demontáž krytiny, do 25 m2, do 30° - komory VZT | m2 | 4.5 |  | 0 | 2 | 12 | 0 | 19 | 2 | 0 | 0 | 0 | 0 | 0 | 0
20 | 764 35-2810.R00 | Demontáž okapnice, žlabů a svodů - strojovna | m | 10.5 | 0 | 0 | 2 | 12 | 0 | 20 | 2 | 0 | 0 | 0 | 0 | 0 | 0
21 | 764 34-1811.R00 | Demontáž ventilačních komínků | kus | 3 | 0 | 0 | 2 | 12 | 0 | 21 | 2 | 0 | 0 | 0 | 0 | 0 | 0
| Celkem za | 764 Konstrukce klempířské |  |  |  | 0 | 4 |  |  |  |  | 0 | 0 | 0 | 0 | 0
Díl: | M21 | Elektromontáže |  |  |  |  | 1
22 | M21-1 vlastní | Hromosvod ve střešní části | m | 80 |  | 0 | 2 | 12 | 0 | 22 | 4 | 0 | 0 | 0 | 0 | 0 | 0
23 | M21-3 vlastní | Demontáž ventilátorů VZT | ks | 3 | 0 | 0 | 2 | 12 | 0 | 23 | 4 | 0 | 0 | 0 | 0 | 0 | 0
24 | M21-4 vlastní | Montáž ventilátoru nízkotl. potrubí do D400mm | ks | 3 | 0 | 0 | 2 | 12 | 0 | 24 | 4 | 0 | 0 | 0 | 0 | 0 | 0
| Celkem za | M21 Elektromontáže |  |  |  | 0 | 4 |  |  |  |  | 0 | 0 | 0 | 0 | 0
|  |  |  | Celkem Kč bez DPH |  | 0
Zateplení střešního pláště je uvažováno polystyrenovými deskami EPS100 Z tl. 200 mm a kompletizov. dílci z EPS100 tl. 120 mm s nakašírovaným asfalt. pásem mechanicky kotvenými k nosnému podkladu střešní kce. Nová střešní krytina bude z asfalt. modifikovaných pásů, bude vytažena na vystupující části (komory VZT, atika, strjovna) a ukončena připojovací lištou, Klempířské prvky, na které budou taveny asfalt. pásy (závětrná lišta, okapnice, připojovací lišty) budou z Pz (pozink) plechu, ostatní (stříšky komor VZT, oplech. atiky, žlaby, svody) budou z TiZn plechu. Stávající střešní vpusť bude demontována a nahrazena novou sanační. Stávající ventilátory VZT budou demontovány a nahrazeny novými.
V případě, že některé práce uvedené ve výkazu výměr neprovádíte, tyto neoceňujte, ale naceňte, prosím, zbývající položky.
NACENIT POUZE PRÁCI, MATERIÁL DODÁME.