## Rekapitulace stavby
2012 |  | List obsahuje: |  |  |  |  | 1) Souhrnný list stavby |  |  |  | 2) Rekapitulace objektů | [16 empty] | 2.0 |  |  |  |  | False | False
| optimalizováno pro tisk sestav ve formátu A4 - na výšku | [17 empty] | >> skryté sloupce << | [12 empty] | 0.01 | 21
[32 empty] | 1 | 15
| SOUHRNNÝ LIST STAVBY | [18 empty] | v --- níže se nacházejí doplnkové a pomocné údaje k sestavám --- v | [11 empty] | 0.001
|  | Kód: |  |  |  |  | 1305 | [24 empty] | 0.01
|  | Stavba: |  |  |  |  | Stavební úpravy RD | [24 empty] | 0.1
|  | JKSO: | [13 empty] | CC-CZ: | [15 empty] | 1
|  | Místo: |  |  |  |  | Sidonie 113, 763 34 Brumov-Bylnice | [8 empty] | Datum: | [15 empty] | 10
100
|  | Objednavatel: | [13 empty] | IČ: | [15 empty] | 0.1
|  |  | Mgr. Jiří Švec, Oblá 421/22, 634 00 Brno | [12 empty] | DIČ: | [15 empty] | 0.1
0.1
|  | Zhotovitel: | [13 empty] | IČ: | [15 empty] | 0.1
[16 empty] | DIČ: | [15 empty] | 0.1
False
|  | Projektant: | [13 empty] | IČ: | [15 empty] | False
|  |  | Ing. Martin Zaoral | [12 empty] | DIČ: | [15 empty] | True
1
|  | Zpracovatel: | [13 empty] | IČ: | [15 empty] | 1
DIČ:
Poznámka:
|  | Náklady z rozpočtů | [13 empty] | 0
|  | Ostatní náklady ze souhrnného listu | [13 empty] | 0
|  | Cena bez DPH | [13 empty] | 0
|  | DPH |  | základní |  |  |  | 21% |  | ze | 0 |  |  |  |  | 0
|  |  |  | snížená |  |  |  | 15% |  | ze | 0 |  |  |  |  | 0
|  |  |  | zákl. přenesená |  |  |  | 21% |  | ze | 0 |  |  |  |  | 0
|  |  |  | sníž. přenesená |  |  |  | 15% |  | ze | 0 |  |  |  |  | 0
|  |  |  | nulová |  |  |  | 0% |  | ze | 0 |  |  |  |  | 0
|  | Cena s DPH | [7 empty] | v |  | CZK |  |  |  | 0
|  | Projektant | [10 empty] | Zpracovatel
|  | Datum a podpis: | [6 empty] | Razítko |  |  |  | Datum a podpis: |  |  |  | Razítko
|  | Objednavatel | [10 empty] | Zhotovitel
|  | Datum a podpis: | [6 empty] | Razítko |  |  |  | Datum a podpis: |  |  |  | Razítko
REKAPITULACE OBJEKTŮ STAVBY
| Kód: | [6 empty] | 1305
| Stavba: | [6 empty] | Stavební úpravy RD
| Zhotovitel: | [13 empty] | Zpracovatel:
| Kód |  |  |  | Objekt | [8 empty] | Cena bez DPH [CZK] |  |  |  | Cena s DPH [CZK] |  | z toho Ostat. náklady [CZK] | DPH [CZK] | Normohodiny [h] | DPH základní [CZK] | DPH snížená [CZK] | DPH základní přenesená [CZK] | DPH snížená přenesená [CZK] | Základna DPH základní | Základna DPH snížená | Základna DPH zákl. přenesená | Základna DPH sníž. přenesená | Základna DPH nulová
| 1) Náklady z rozpočtů | [12 empty] | 0 |  |  |  | 0 |  | 0 | 0 | 2892.9342 | 0 | 0 | 0 | 0 | 0 | 0 | 0 | 0 | 0 | D | 0 | ###NOIMPORT### | IMPORT | {EE3DEF6A-0855-48CF-802A-2C727444F181} | {00000000-0000-0000-0000-000000000000}
/ |  | SO 01 |  |  |  | Bourací práce | [7 empty] | 0 |  |  |  | 0 |  | 0 | 0 | 645.1969 | 0 | 0 | 0 | 0 | 0 | 0 | 0 | 0 | 0 |  | 1 |  | IMPORT | {2BA629A4-3160-41B8-ADF9-5F2C87817DC6} | {EE3DEF6A-0855-48CF-802A-2C727444F181}
/ |  | SO 02 |  |  |  | Stavební úpravy RD | [7 empty] | 0 |  |  |  | 0 |  | 0 | 0 | 2247.7372 | 0 | 0 | 0 | 0 | 0 | 0 | 0 | 0 | 0 |  | 1 |  | IMPORT | {E302FB6A-D1A4-4929-B4EF-DCDAB439B5F9} | {EE3DEF6A-0855-48CF-802A-2C727444F181}
| 2) Ostatní náklady ze souhrnného listu | [12 empty] | 0 |  |  |  | 0 |  | Procent. zadání [% nákladů rozpočtu] | Zařazení nákladů | DPH | DPH [CZK]
| Celkové náklady za stavbu 1) + 2) | [12 empty] | 0 |  |  |  | 0

## SO 01 - Bourací práce
| List obsahuje: |  | 1) Krycí list rozpočtu |  | 2) Rekapitulace rozpočtu |  |  | 3) Rozpočet |  |  | Zpět na list: | Rekapitulace stavby
optimalizováno pro tisk sestav ve formátu A4 - na výšku | [11 empty] | >> skryté sloupce << | [9 empty] | {2BA629A4-3160-41B8-ADF9-5F2C87817DC6}
1
KRYCÍ LIST ROZPOČTU | [12 empty] | v --- níže se nacházejí doplnkové a pomocné údaje k sestavám --- v | [8 empty] | False
| Stavba: |  | Stavební úpravy RD
| Objekt: |  | SO 01 - Bourací práce
| JKSO: | [7 empty] | CC-CZ:
| Místo: |  | Sidonie 113, 763 34 Brumov-Bylnice | [5 empty] | Datum:
| Objednavatel: | [7 empty] | IČ:
|  | Mgr. Jiří Švec, Oblá 421/22, 634 00 Brno | [6 empty] | DIČ:
| Zhotovitel: | [7 empty] | IČ:
DIČ:
| Projektant: | [7 empty] | IČ:
|  | Ing. Martin Zaoral | [6 empty] | DIČ:
| Zpracovatel: | [7 empty] | IČ:
DIČ:
Poznámka:
Cenová nabídka je platná 2 měsíce ode dne tisku. V cenové nabídce jsou naceněné veškeré bourací stavební práce včetně odvozu a uložení stavební suti na řízené skládce.
| Náklady z rozpočtu | [7 empty] | 0
| Ostatní náklady | [7 empty] | 0
| Cena bez DPH | [7 empty] | 0
| DPH | základní | 21% | ze | 0 |  |  |  | 0
|  | snížená | 15% | ze | 0 |  |  |  | 0
|  | zákl. přenesená | 21% | ze | 0 |  |  |  | 0
|  | sníž. přenesená | 15% | ze | 0 |  |  |  | 0
|  | nulová | 0% | ze | 0 |  |  |  | 0
| Cena s DPH |  |  | v | CZK |  |  | 0
| Projektant |  |  |  |  | Zpracovatel
| Datum a podpis: |  |  | Razítko |  | Datum a podpis: |  |  |  | Razítko
| Objednavatel |  |  |  |  | Zhotovitel
| Datum a podpis: |  |  | Razítko |  | Datum a podpis: |  |  |  | Razítko
REKAPITULACE ROZPOČTU
Stavba: |  |  | Stavební úpravy RD
Objekt: |  |  | SO 01 - Bourací práce
Zhotovitel: | [6 empty] | Zpracovatel: |  | 0
Kód - Popis | [9 empty] | Cena celkem [CZK]
1) Náklady z rozpočtu | [9 empty] | 0 | [12 empty] | -1
| HSV - Práce a dodávky HSV | [8 empty] | 0
| 1 - Zemní práce | [8 empty] | 0
| 9 - Ostatní konstrukce a práce-bourání | [8 empty] | 0
| PSV - Práce a dodávky PSV | [8 empty] | 0
| 725 - Zdravotechnika - zařizovací předměty | [8 empty] | 0
| 762 - Konstrukce tesařské | [8 empty] | 0
| 764 - Konstrukce klempířské | [8 empty] | 0
| 765 - Konstrukce pokrývačské | [8 empty] | 0
| 766 - Konstrukce truhlářské | [8 empty] | 0
2) Ostatní náklady | [9 empty] | 0 |  |  |  | DPH
| Zařízení staveniště | [12 empty] | snížená | [9 empty] | VRN | 0 | 0 | 0 | 0 | 0 | 2
| Mimostav. doprava | [12 empty] | snížená | [9 empty] | VRN | 0 | 0 | 0 | 0 | 0 | 2
Celkové náklady za stavbu 1) + 2) | [7 empty] | 0
ROZPOČET
Stavba: |  |  | Stavební úpravy RD
Objekt: |  |  | SO 01 - Bourací práce
Místo: |  |  | Sidonie 113, 763 34 Brumov-Bylnice |  |  |  | Datum:
Objednavatel: |  |  | Mgr. Jiří Švec, Oblá 421/22, 634 00 Brno |  |  |  | Projektant: |  | Ing. Martin Zaoral
Zhotovitel: | [6 empty] | Zpracovatel:
PČ | Typ | Kód | Popis |  |  | MJ | Množství | J.cena [CZK] |  | Cena celkem [CZK] |  |  | Poznámka | DPH | J. Nh [h] | Nh celkem [h] | J. hmotnost [t] | Hmotnost celkem [t] | J. suť [t] | Suť Celkem [t]
Náklady z rozpočtu | [9 empty] | 0 | [5 empty] | 645.1969 |  | 0 |  | 113.7682 |  | D | -1 | [7 empty] | 0
| HSV - Práce a dodávky HSV | [8 empty] | 0 | [5 empty] | 525.3099 |  | 0 |  | 95.5754 | 1 | D | 0 | ROZPOCET | [6 empty] | 0
| 1 - Zemní práce | [8 empty] | 0 | [5 empty] | 93.4071 |  | 0 |  | 0 | 1 | D | 1 | ROZPOCET | [6 empty] | 0
1 | K | 120901101 | Bourání zdiva cihelného nebo smíšeného na maltu vápennou |  |  | m3 | 24.497 |  |  | 0 |  |  |  | snížená | 3.813 | 93.4071 | 0 | 0 | 0 | 0 | 4 | K | 2 | ROZPOCET | 0 | 0 | 0 | 0 | 0 | 2 | 0 | 4 | -1478119247
| 9 - Ostatní konstrukce a práce-bourání | [8 empty] | 0 | [5 empty] | 431.9029 |  | 0 |  | 95.5754 | 1 | D | 1 | ROZPOCET | [6 empty] | 0
2 | K | 962032641 | Bourání zdiva komínového nad střechou z cihel na MC |  |  | m3 | 7.995 |  |  | 0 |  |  |  | snížená | 2.79 | 22.306 | 0 | 0 | 1.671 | 13.3596 | 4 | K | 2 | ROZPOCET | 0 | 0 | 0 | 0 | 0 | 2 | 0 | 4 | 1535978642
3 | K | 965043421 | Bourání podkladů pod dlažby betonových s potěrem nebo teracem tl do 150 mm pl do 1 m2 |  |  | m3 | 7.274 |  |  | 0 |  |  |  | snížená | 11.731 | 85.3313 | 0 | 0 | 2.2 | 16.0028 | 4 | K | 2 | ROZPOCET | 0 | 0 | 0 | 0 | 0 | 2 | 0 | 4 | -1650391413
4 | K | 965081353 | Bourání podlah z dlaždic betonových, teracových nebo čedičových tl přes 40 mm plochy přes 1 m2 |  |  | m2 | 125.46 |  |  | 0 |  |  |  | snížená | 0.468 | 58.7153 | 0 | 0 | 0.19 | 23.8374 | 4 | K | 2 | ROZPOCET | 0 | 0 | 0 | 0 | 0 | 2 | 0 | 4 | -1757687273
5 | K | 971033641 | Vybourání otvorů ve zdivu cihelném pl do 4 m2 na MVC nebo MV tl do 300 mm |  |  | m3 | 1.22 |  |  | 0 |  |  |  | snížená | 3.196 | 3.8991 | 0 | 0 | 1.8 | 2.196 | 4 | K | 2 | ROZPOCET | 0 | 0 | 0 | 0 | 0 | 2 | 0 | 4 | -993979428
6 | K | 978011191 | Otlučení vnitřních omítek MV nebo MVC stropů o rozsahu do 100 % |  |  | m2 | 60.62 |  |  | 0 |  |  |  | snížená | 0.33 | 20.0046 | 0 | 0 | 0.05 | 3.031 | 4 | K | 2 | ROZPOCET | 0 | 0 | 0 | 0 | 0 | 2 | 0 | 4 | 301033295
7 | K | 978012191 | Otlučení vnitřních omítek MV nebo MVC stropů rákosových o rozsahu do 100 % |  |  | m2 | 149.94 |  |  | 0 |  |  |  | snížená | 0.462 | 69.2723 | 0 | 0 | 0.05 | 7.497 | 4 | K | 2 | ROZPOCET | 0 | 0 | 0 | 0 | 0 | 2 | 0 | 4 | -432255302
8 | K | 978013191 | Otlučení vnitřních omítek stěn MV nebo MVC stěn v rozsahu do 100 % |  |  | m2 | 644.6 |  |  | 0 |  |  |  | snížená | 0.26 | 167.596 | 0 | 0 | 0.046 | 29.6516 | 4 | K | 2 | ROZPOCET | 0 | 0 | 0 | 0 | 0 | 2 | 0 | 4 | -940951407
9 | K | 979083117 | Vodorovné přemístění suti s naložením a složením na skládku do 6000 m |  |  | t | 113.768 |  |  | 0 |  |  |  | snížená | 0.042 | 4.7783 | 0 | 0 | 0 | 0 | 4 | K | 2 | ROZPOCET | 0 | 0 | 0 | 0 | 0 | 2 | 0 | 4 | -861588715
10 | K | 979083191 | Příplatek k vodorovnému přemístění suti s naložením a složením na skládku ZKD 1000 m nad 6000 m |  |  | t | 455.072 |  |  | 0 |  |  |  | snížená | 0 | 0 | 0 | 0 | 0 | 0 | 4 | K | 2 | ROZPOCET | 0 | 0 | 0 | 0 | 0 | 2 | 0 | 4 | -1669522936
11 | K | 979098201 | Poplatek za uložení stavebního betonového odpadu na skládce (skládkovné) |  |  | t | 113.768 |  |  | 0 |  |  |  | snížená | 0 | 0 | 0 | 0 | 0 | 0 | 4 | K | 2 | ROZPOCET | 0 | 0 | 0 | 0 | 0 | 2 | 0 | 4 | 2025840083
| PSV - Práce a dodávky PSV | [8 empty] | 0 | [5 empty] | 119.887 |  | 0 |  | 18.1928 | 2 | D | 0 | ROZPOCET | [6 empty] | 0
| 725 - Zdravotechnika - zařizovací předměty | [8 empty] | 0 | [5 empty] | 2.389 |  | 0 |  | 0.18419 | 2 | D | 1 | ROZPOCET | [6 empty] | 0
12 | K | 725110811 | Demontáž klozetů splachovací s nádrží |  |  | soubor | 1 |  |  | 0 |  |  |  | snížená | 0.548 | 0.548 | 0 | 0 | 0.01933 | 0.01933 | 16 | K | 2 | ROZPOCET | 0 | 0 | 0 | 0 | 0 | 2 | 0 | 16 | 283359349
13 | K | 725210821 | Demontáž umyvadel bez výtokových armatur |  |  | soubor | 1 |  |  | 0 |  |  |  | snížená | 0.362 | 0.362 | 0 | 0 | 0.01946 | 0.01946 | 16 | K | 2 | ROZPOCET | 0 | 0 | 0 | 0 | 0 | 2 | 0 | 16 | -936814733
14 | K | 725220841 | Demontáž van ocelová rohová |  |  | soubor | 1 |  |  | 0 |  |  |  | snížená | 0.403 | 0.403 | 0 | 0 | 0.0329 | 0.0329 | 16 | K | 2 | ROZPOCET | 0 | 0 | 0 | 0 | 0 | 2 | 0 | 16 | -554777343
15 | K | 725240811 | Demontáž kabin sprchových bez výtokových armatur |  |  | soubor | 1 |  |  | 0 |  |  |  | snížená | 0.693 | 0.693 | 0 | 0 | 0.088 | 0.088 | 16 | K | 2 | ROZPOCET | 0 | 0 | 0 | 0 | 0 | 2 | 0 | 16 | 1558327615
16 | K | 725240812 | Demontáž vaniček sprchových bez výtokových armatur |  |  | soubor | 1 |  |  | 0 |  |  |  | snížená | 0.383 | 0.383 | 0 | 0 | 0.0245 | 0.0245 | 16 | K | 2 | ROZPOCET | 0 | 0 | 0 | 0 | 0 | 2 | 0 | 16 | -206102649
| 762 - Konstrukce tesařské | [8 empty] | 0 | [5 empty] | 42.8796 |  | 0 |  | 7.6891 | 2 | D | 1 | ROZPOCET | [6 empty] | 0
17 | K | 714110801 | Demontáž obkladů dřevěných |  |  | m2 | 75 |  |  | 0 |  |  |  | snížená | 0.228 | 17.1 | 0 | 0 | 0.00502 | 0.3765 | 16 | K | 2 | ROZPOCET | 0 | 0 | 0 | 0 | 0 | 2 | 0 | 16 | -820802591
18 | K | 762112811 | Demontáž stěn a příček z polohraněného řeziva nebo tyčoviny |  |  | m2 | 75 |  |  | 0 |  |  |  | snížená | 0.168 | 12.6 | 0 | 0 | 0.077 | 5.775 | 16 | K | 2 | ROZPOCET | 0 | 0 | 0 | 0 | 0 | 2 | 0 | 16 | -277878888
19 | K | 762342811 | Demontáž laťování střech z latí |  |  | m2 | 219.66 |  |  | 0 |  |  |  | snížená | 0.06 | 13.1796 | 0 | 0 | 0.007 | 1.5376 | 16 | K | 2 | ROZPOCET | 0 | 0 | 0 | 0 | 0 | 2 | 0 | 16 | -795447981
| 764 - Konstrukce klempířské | [8 empty] | 0 | [5 empty] | 8.7625 |  | 0 |  | 0.26942 | 2 | D | 1 | ROZPOCET | [6 empty] | 0
20 | K | 764351837 | Demontáž háků podokapních do 45° |  |  | kus | 50 |  |  | 0 |  |  |  | snížená | 0.057 | 2.85 | 0 | 0 | 0.00069 | 0.0345 | 16 | K | 2 | ROZPOCET | 0 | 0 | 0 | 0 | 0 | 2 | 0 | 16 | 2081666921
21 | K | 764352811 | Demontáž žlab podokapní půlkruhový rovný rš 330 mm do 45° |  |  | m | 46.5 |  |  | 0 |  |  |  | snížená | 0.069 | 3.2085 | 0 | 0 | 0.00336 | 0.15624 | 16 | K | 2 | ROZPOCET | 0 | 0 | 0 | 0 | 0 | 2 | 0 | 16 | 1338054860
22 | K | 764410850 | Demontáž oplechování parapetu rš do 330 mm |  |  | m | 15.4 |  |  | 0 |  |  |  | snížená | 0.08 | 1.232 | 0 | 0 | 0.00135 | 0.02079 | 16 | K | 2 | ROZPOCET | 0 | 0 | 0 | 0 | 0 | 2 | 0 | 16 | -688916727
23 | K | 764421870 | Demontáž oplechování říms rš do 500 mm |  |  | m | 9.4 |  |  | 0 |  |  |  | snížená | 0.08 | 0.752 | 0 | 0 | 0.00252 | 0.023688 | 16 | K | 2 | ROZPOCET | 0 | 0 | 0 | 0 | 0 | 2 | 0 | 16 | -1426474464
24 | K | 764454802 | Demontáž trouby kruhové |  |  | m | 12 |  |  | 0 |  |  |  | snížená | 0.06 | 0.72 | 0 | 0 | 0.00285 | 0.0342 | 16 | K | 2 | ROZPOCET | 0 | 0 | 0 | 0 | 0 | 2 | 0 | 16 | -1282107273
| 765 - Konstrukce pokrývačské | [8 empty] | 0 | [5 empty] | 31.1917 |  | 0 |  | 9.2257 | 2 | D | 1 | ROZPOCET | [6 empty] | 0
25 | K | 765312810 | Demontáž keramické krytiny z tašek drážkových nebo Holand na sucho do suti |  |  | m2 | 219.66 |  |  | 0 |  |  |  | snížená | 0.142 | 31.1917 | 0 | 0 | 0.042 | 9.2257 | 16 | K | 2 | ROZPOCET | 0 | 0 | 0 | 0 | 0 | 2 | 0 | 16 | 1332409427
| 766 - Konstrukce truhlářské | [8 empty] | 0 | [5 empty] | 34.6642 |  | 0 |  | 0.82433 | 2 | D | 1 | ROZPOCET | [6 empty] | 0
26 | K | 766622831 | Demontáž zdvojených oken dřevěných nebo plastových do 1m2 |  |  | m2 | 20.315 |  |  | 0 |  |  |  | snížená | 1.607 | 32.6462 | 0 | 0 | 0.035 | 0.71103 | 16 | K | 2 | ROZPOCET | 0 | 0 | 0 | 0 | 0 | 2 | 0 | 16 | 1170814406
27 | K | 766680811 | Demontáž dveřních dřevěných výplní plochy do 2 m2 |  |  | m2 | 7.474 |  |  | 0 |  |  |  | snížená | 0.14 | 1.0464 | 0 | 0 | 0.00762 | 0.056952 | 16 | K | 2 | ROZPOCET | 0 | 0 | 0 | 0 | 0 | 2 | 0 | 16 | -2044508555
28 | K | 766680821 | Demontáž zárubní dveří do 2 m2 |  |  | m2 | 7.474 |  |  | 0 |  |  |  | snížená | 0.13 | 0.97162 | 0 | 0 | 0.00754 | 0.056354 | 16 | K | 2 | ROZPOCET | 0 | 0 | 0 | 0 | 0 | 2 | 0 | 16 | 1265137199

## SO 02 - Stavební úpravy RD
| List obsahuje: |  | 1) Krycí list rozpočtu |  | 2) Rekapitulace rozpočtu |  |  | 3) Rozpočet |  |  | Zpět na list: | Rekapitulace stavby
optimalizováno pro tisk sestav ve formátu A4 - na výšku | [11 empty] | >> skryté sloupce << | [9 empty] | {E302FB6A-D1A4-4929-B4EF-DCDAB439B5F9}
1
KRYCÍ LIST ROZPOČTU | [12 empty] | v --- níže se nacházejí doplnkové a pomocné údaje k sestavám --- v | [8 empty] | False
| Stavba: |  | Stavební úpravy RD
| Objekt: |  | SO 02 - Stavební úpravy RD
| JKSO: | [7 empty] | CC-CZ:
| Objednavatel: | [7 empty] | IČ:
| Zhotovitel: | [7 empty] | IČ:
DIČ:
| Projektant: | [7 empty] | IČ:
|  | Ing. Martin Zaoral | [6 empty] | DIČ:
| Zpracovatel: | [7 empty] | IČ:
DIČ:
Poznámka:
Cenová nabídka je platná 2 měsíce ode dne tisku.
| Náklady z rozpočtu | [7 empty] | 0
| Ostatní náklady | [7 empty] | 0
| Cena bez DPH | [7 empty] | 0
| DPH | základní | 21% | ze | 0 |  |  |  | 0
|  | snížená | 15% | ze | 0 |  |  |  | 0
|  | zákl. přenesená | 21% | ze | 0 |  |  |  | 0
|  | sníž. přenesená | 15% | ze | 0 |  |  |  | 0
|  | nulová | 0% | ze | 0 |  |  |  | 0
| Cena s DPH |  |  | v | CZK |  |  | 0
| Projektant |  |  |  |  | Zpracovatel
| Datum a podpis: |  |  | Razítko |  | Datum a podpis: |  |  |  | Razítko
| Objednavatel |  |  |  |  | Zhotovitel
| Datum a podpis: |  |  | Razítko |  | Datum a podpis: |  |  |  | Razítko
REKAPITULACE ROZPOČTU
Stavba: |  |  | Stavební úpravy RD
Objekt: |  |  | SO 02 - Stavební úpravy RD
Místo: |  |  | #REF! |  |  |  | Datum: |  | #REF!
Objednavatel: |  |  | #REF! |  |  |  | Projektant: |  | Ing. Martin Zaoral
Zhotovitel: | [6 empty] | Zpracovatel:
Kód - Popis | [9 empty] | Cena celkem [CZK]
1) Náklady z rozpočtu | [9 empty] | 0 | [12 empty] | -1
| HSV - Práce a dodávky HSV | [8 empty] | 0
| 2 - Zakládání | [8 empty] | 0
| 3 - Svislé a kompletní konstrukce | [8 empty] | 0
| 4 - Vodorovné konstrukce | [8 empty] | 0
| 6 - Úpravy povrchů, podlahy a osazování výplní | [8 empty] | 0
| 9 - Ostatní konstrukce a práce-bourání | [8 empty] | 0
| 99 - Přesun hmot | [8 empty] | 0
| PSV - Práce a dodávky PSV | [8 empty] | 0
| 711 - Izolace proti vodě, vlhkosti a plynům | [8 empty] | 0
| 713 - Izolace tepelné | [8 empty] | 0
| 721 - Zdravotechnika - vnitřní kanalizace | [8 empty] | 0
| 722 - Zdravotechnika - vnitřní vodovod | [8 empty] | 0
| 731 - Ústřední vytápění - kotelny | [8 empty] | 0
| 741 - Elektromontáže - vzdušné vedení | [8 empty] | 0
| 762 - Konstrukce tesařské | [8 empty] | 0
| 763 - Konstrukce suché výstavby | [8 empty] | 0
| 764 - Konstrukce klempířské | [8 empty] | 0
| 765 - Konstrukce pokrývačské | [8 empty] | 0
| 766 - Konstrukce truhlářské | [8 empty] | 0
| 771 - Podlahy z dlaždic | [8 empty] | 0
| 775 - Podlahy skládané (parkety, vlysy, lamely aj.) | [8 empty] | 0
| 776 - Podlahy povlakové | [8 empty] | 0
| 781 - Dokončovací práce - obklady keramické | [8 empty] | 0
| 783 - Dokončovací práce - nátěry | [8 empty] | 0
| 784 - Dokončovací práce - malby | [8 empty] | 0
2) Ostatní náklady | [9 empty] | 0 |  |  |  | DPH
Celkové náklady za stavbu 1) + 2) | [7 empty] | 0
ROZPOČET
Stavba: |  |  | Stavební úpravy RD
Objekt: |  |  | SO 02 - Stavební úpravy RD
Místo: |  |  | #REF! |  |  |  | Datum: |  | #REF!
Objednavatel: |  |  | #REF! |  |  |  | Projektant: |  | Ing. Martin Zaoral
Zhotovitel: | [6 empty] | Zpracovatel: |  | 0
PČ | Typ | Kód | Popis |  |  | MJ | Množství | J.cena [CZK] |  | Cena celkem [CZK] |  |  | Poznámka | DPH | J. Nh [h] | Nh celkem [h] | J. hmotnost [t] | Hmotnost celkem [t] | J. suť [t] | Suť Celkem [t]
Náklady z rozpočtu | [9 empty] | 0 | [5 empty] | 2247.7372 |  | 84.0457 |  | 0 |  | D | -1 | [7 empty] | 0
| HSV - Práce a dodávky HSV | [8 empty] | 0 | [5 empty] | 1103.3544 |  | 53.0121 |  | 0 | 1 | D | 0 | ROZPOCET | [6 empty] | 0
| 2 - Zakládání | [8 empty] | 0 | [5 empty] | 12.5142 |  | 0.55374 |  | 0 | 1 | D | 1 | ROZPOCET | [6 empty] | 0
1 | K | 273311125 | Základové desky z betonu prostého C 16/20 |  |  | m3 | 6.535 |  |  | 0 |  |  |  | snížená | 0.696 | 4.5484 | 0 | 0 | 0 | 0 | 4 | K | 2 | ROZPOCET | 0 | 0 | 0 | 0 | 0 | 2 | 0 | 4 | -1940008235
2 | K | 273361921 | Výztuž základových desek svařovanými sítěmi |  |  | t | 0.523 |  |  | 0 |  |  |  | snížená | 15.231 | 7.9658 | 1.0588 | 0.55374 | 0 | 0 | 4 | K | 2 | ROZPOCET | 0 | 0 | 0 | 0 | 0 | 2 | 0 | 4 | 484536613
| 3 - Svislé a kompletní konstrukce | [8 empty] | 0 | [5 empty] | 225.4426 |  | 25.6139 |  | 0 | 1 | D | 1 | ROZPOCET | [6 empty] | 0
151 | K | 311272223 | Zdivo nosné tl 250 mm z pórobetonových přesných hladkých tvárnic Ytong hmotnosti 500 kg/m3 |  |  | m3 | 16.112 |  |  | 0 |  |  |  | snížená | 2.832 | 45.6292 | 0.70068 | 11.2894 | 0 | 0 | 4 | K | 2 | ROZPOCET | 0 | 0 | 0 | 0 | 0 | 2 | 0 | 4 | -1864720216
198 | K | 314231118 | Zdivo komínů a ventilací z cihel dl 290 mm pevnosti P 15 na MC 15 |  |  | m3 | 3.78 |  |  | 0 |  |  |  | snížená | 4.62 | 17.4636 | 1.8343 | 6.9337 | 0 | 0 | 4 | K | 2 | ROZPOCET | 0 | 0 | 0 | 0 | 0 | 2 | 0 | 4 | 1736920740
199 | K | 314231164 | Zdivo komínů a ventilací z cihel plných Klinker dl 290 mm pevnosti P 60 na MVC včetně spárování |  |  | m3 | 2.88 |  |  | 0 |  |  |  | snížená | 6.917 | 19.921 | 2.2284 | 6.4178 | 0 | 0 | 4 | K | 2 | ROZPOCET | 0 | 0 | 0 | 0 | 0 | 2 | 0 | 4 | 551658593
5 | K | 319231212 | Dodatečná injektáž zdiva cihelného tl do 300 mm |  |  | m2 | 6.913 |  |  | 0 |  |  |  | snížená | 3.53 | 24.4029 | 0.02212 | 0.15292 | 0 | 0 | 4 | K | 2 | ROZPOCET | 0 | 0 | 0 | 0 | 0 | 2 | 0 | 4 | 1312753438
6 | K | 319231213 | Dodatečná injektáž zdiva cihelného tl do 600 mm |  |  | m2 | 32.858 |  |  | 0 |  |  |  | snížená | 3.592 | 118.0259 | 0.02496 | 0.82014 | 0 | 0 | 4 | K | 2 | ROZPOCET | 0 | 0 | 0 | 0 | 0 | 2 | 0 | 4 | -1076161457
| 4 - Vodorovné konstrukce | [8 empty] | 0 | [5 empty] | 28.874 |  | 6.2956 |  | 0 | 1 | D | 1 | ROZPOCET | [6 empty] | 0
7 | K | 417321414 | Ztužující pásy a věnce ze ŽB tř. C 20/25 |  |  | m3 | 2.441 |  |  | 0 |  |  |  | snížená | 1.448 | 3.5346 | 2.4534 | 5.9887 | 0 | 0 | 4 | K | 2 | ROZPOCET | 0 | 0 | 0 | 0 | 0 | 2 | 0 | 4 | 781842685
8 | K | 417351115 | Zřízení bednění ztužujících věnců |  |  | m2 | 19.53 |  |  | 0 |  |  |  | snížená | 0.681 | 13.2999 | 0.0052 | 0.10156 | 0 | 0 | 4 | K | 2 | ROZPOCET | 0 | 0 | 0 | 0 | 0 | 2 | 0 | 4 | -2078478687
9 | K | 417351116 | Odstranění bednění ztužujících věnců |  |  | m2 | 19.53 |  |  | 0 |  |  |  | snížená | 0.24 | 4.6872 | 0 | 0 | 0 | 0 | 4 | K | 2 | ROZPOCET | 0 | 0 | 0 | 0 | 0 | 2 | 0 | 4 | -676777698
10 | K | 417361821 | Výztuž ztužujících pásů a věnců betonářskou ocelí 10 505 |  |  | t | 0.195 |  |  | 0 |  |  |  | snížená | 37.704 | 7.3523 | 1.0526 | 0.20525 | 0 | 0 | 4 | K | 2 | ROZPOCET | 0 | 0 | 0 | 0 | 0 | 2 | 0 | 4 | 729258050
| 6 - Úpravy povrchů, podlahy a osazování výplní | [8 empty] | 0 | [5 empty] | 723.2526 |  | 20.5235 |  | 0 | 1 | D | 1 | ROZPOCET | [6 empty] | 0
17 | K | 612131101 | Cementový postřik vnitřních stěn nanášený celoplošně ručně |  |  | m2 | 268.103 |  |  | 0 |  |  |  | snížená | 0.117 | 31.3681 | 0.00735 | 1.9706 | 0 | 0 | 4 | K | 2 | ROZPOCET | 0 | 0 | 0 | 0 | 0 | 2 | 0 | 4 | 1289375247
18 | K | 612131121 | Penetrace akrylát-silikonová vnitřních stěn nanášená ručně |  |  | m2 | 268.103 |  |  | 0 |  |  |  | snížená | 0.104 | 27.8827 | 0.00047 | 0.12601 | 0 | 0 | 4 | K | 2 | ROZPOCET | 0 | 0 | 0 | 0 | 0 | 2 | 0 | 4 | 471404021
19 | K | 612135011 | Vyrovnání podkladu vnitřních stěn tmelem tl do 2 mm |  |  | m2 | 268.103 |  |  | 0 |  |  |  | snížená | 0.27 | 72.3878 | 0.00546 | 1.4638 | 0 | 0 | 4 | K | 2 | ROZPOCET | 0 | 0 | 0 | 0 | 0 | 2 | 0 | 4 | -320896167
20 | K | 612135095 | Příplatek k vyrovnání vnitřních stěn tmelem za každý dalších 1 mm tl |  |  | m2 | 536.206 |  |  | 0 |  |  |  | snížená | 0.055 | 29.4913 | 0.0021 | 1.126 | 0 | 0 | 4 | K | 2 | ROZPOCET | 0 | 0 | 0 | 0 | 0 | 2 | 0 | 4 | -1746655943
21 | K | 612142001 | Potažení vnitřních stěn sklovláknitým pletivem vtlačeným do tenkovrstvé hmoty |  |  | m2 | 268.103 |  |  | 0 |  |  |  | snížená | 0.36 | 96.5171 | 0.00489 | 1.311 | 0 | 0 | 4 | K | 2 | ROZPOCET | 0 | 0 | 0 | 0 | 0 | 2 | 0 | 4 | -593360765
22 | K | 612321121 | Vápenocementová omítka hladká jednovrstvá vnitřních stěn nanášená ručně |  |  | m2 | 268.103 |  |  | 0 |  |  |  | snížená | 0.39 | 104.5602 | 0.0154 | 4.1288 | 0 | 0 | 4 | K | 2 | ROZPOCET | 0 | 0 | 0 | 0 | 0 | 2 | 0 | 4 | -1587722579
23 | K | 619991001 | Zakrytí podlah fólií přilepenou lepící páskou |  |  | m2 | 65.35 |  |  | 0 |  |  |  | snížená | 0.04 | 2.614 | 0.00012 | 0.007842 | 0 | 0 | 4 | K | 2 | ROZPOCET | 0 | 0 | 0 | 0 | 0 | 2 | 0 | 4 | -461511703
24 | K | 622143003 | Montáž omítkových plastových nebo pozinkovaných rohových profilů |  |  | m | 16.6 |  |  | 0 |  |  |  | snížená | 0.11 | 1.826 | 0 | 0 | 0 | 0 | 4 | K | 2 | ROZPOCET | 0 | 0 | 0 | 0 | 0 | 2 | 0 | 4 | -1635343692
25 | M | 631274620 | výztuž rohová s AL úhelníkem ze skelné tkaniny 10/10 cm |  |  | m | 18.26 |  |  | 0 |  |  |  | snížená | 0 | 0 | 9e-05 | 0.0016434 | 0 | 0 | 8 | M | 2 | ROZPOCET | 0 | 0 | 0 | 0 | 0 | 2 | 0 | 4 | -1571882018
26 | K | 622211031 | Montáž zateplení vnějších stěn z polystyrénových desek tl do 160 mm |  |  | m2 | 207.683 |  |  | 0 |  |  |  | snížená | 1.06 | 220.144 | 0.0085 | 1.7653 | 0 | 0 | 4 | K | 2 | ROZPOCET | 0 | 0 | 0 | 0 | 0 | 2 | 0 | 4 | 1109368000
27 | M | 283759520 | deska fasádní polystyrénová EPS 70 F 1000 x 500 x 160 mm |  |  | m2 | 238.835 |  |  | 0 |  |  |  | snížená | 0 | 0 | 0.00272 | 0.64963 | 0 | 0 | 8 | M | 2 | ROZPOCET | 0 | 0 | 0 | 0 | 0 | 2 | 0 | 4 | 960815947
28 | K | 622212001 | Montáž zateplení vnějšího ostění hl. špalety do 200 mm z polystyrénových desek tl do 40 mm |  |  | m | 55.35 |  |  | 0 |  |  |  | snížená | 0.3 | 16.605 | 0.0017 | 0.094095 | 0 | 0 | 4 | K | 2 | ROZPOCET | 0 | 0 | 0 | 0 | 0 | 2 | 0 | 4 | -140050515
29 | M | 283759430 | deska fasádní polystyrénová EPS 100 F 1000 x 500 x 30 mm |  |  | m2 | 12.177 |  |  | 0 |  |  |  | snížená | 0 | 0 | 0.00069 | 0.0084021 | 0 | 0 | 8 | M | 2 | ROZPOCET | 0 | 0 | 0 | 0 | 0 | 2 | 0 | 4 | 1242890654
30 | K | 622252001 | Montáž zakládacích soklových lišt zateplení |  |  | m | 41.9 |  |  | 0 |  |  |  | snížená | 0.23 | 9.637 | 6e-05 | 0.002514 | 0 | 0 | 4 | K | 2 | ROZPOCET | 0 | 0 | 0 | 0 | 0 | 2 | 0 | 4 | 1440546969
31 | M | 590514200 | lišta zakládací LO 123 mm tl 1,0 mm |  |  | m | 43.995 |  |  | 0 |  |  |  | snížená | 0 | 0 | 0.00046 | 0.020238 | 0 | 0 | 8 | M | 2 | ROZPOCET | 0 | 0 | 0 | 0 | 0 | 2 | 0 | 4 | 1083872044
32 | K | 622252002 | Montáž ostatních lišt zateplení |  |  | m | 71.3 |  |  | 0 |  |  |  | snížená | 0.14 | 9.982 | 0.00025 | 0.017825 | 0 | 0 | 4 | K | 2 | ROZPOCET | 0 | 0 | 0 | 0 | 0 | 2 | 0 | 4 | -1117053634
33 | M | 590514800 | rohovník Al 10/10 cm bal. 2,5 m |  |  | m | 74.865 |  |  | 0 |  |  |  | snížená | 0 | 0 | 3e-05 | 0.002246 | 0 | 0 | 8 | M | 2 | ROZPOCET | 0 | 0 | 0 | 0 | 0 | 2 | 0 | 4 | -17253566
34 | K | 622252002 | Montáž ostatních lišt zateplení |  |  | m | 15.95 |  |  | 0 |  |  |  | snížená | 0.14 | 2.233 | 0.00025 | 0.0039875 | 0 | 0 | 4 | K | 2 | ROZPOCET | 0 | 0 | 0 | 0 | 0 | 2 | 0 | 4 | 192540772
35 | M | 590514920 | lišta s okapničkou PVC UV 10/15, 2 m |  |  | m | 16.748 |  |  | 0 |  |  |  | snížená | 0 | 0 | 0.0004 | 0.0066992 | 0 | 0 | 8 | M | 2 | ROZPOCET | 0 | 0 | 0 | 0 | 0 | 2 | 0 | 4 | -716208367
36 | K | 622511011 | Tenkovrstvá akrylátová zrnitá omítka tl. 1,5 mm vnějších stěn |  |  | m2 | 221.521 |  |  | 0 |  |  |  | snížená | 0.245 | 54.2726 | 0.00268 | 0.59368 | 0 | 0 | 4 | K | 2 | ROZPOCET | 0 | 0 | 0 | 0 | 0 | 2 | 0 | 4 | 607518964
37 | K | 629991011 | Zakrytí výplní otvorů a svislých ploch fólií přilepenou lepící páskou |  |  | m2 | 22.655 |  |  | 0 |  |  |  | snížená | 0.06 | 1.3593 | 0.00012 | 0.0027186 | 0 | 0 | 4 | K | 2 | ROZPOCET | 0 | 0 | 0 | 0 | 0 | 2 | 0 | 4 | -1557948329
38 | K | 632450134 | Vyrovnávací cementový potěr tl do 50 mm ze suchých směsí provedený v ploše |  |  | m2 | 65.35 |  |  | 0 |  |  |  | snížená | 0.517 | 33.7859 | 0.105 | 6.8617 | 0 | 0 | 4 | K | 2 | ROZPOCET | 0 | 0 | 0 | 0 | 0 | 2 | 0 | 4 | 263091671
152 | K | 631362021 | Výztuž mazanin svařovanými sítěmi Kari |  |  | t | 0.288 |  |  | 0 |  |  |  | snížená | 15.231 | 4.3865 | 1.0531 | 0.30328 | 0 | 0 | 4 | K | 2 | ROZPOCET | 0 | 0 | 0 | 0 | 0 | 2 | 0 | 4 | 510708989
166 | K | 642942611 | Osazování zárubní nebo rámů dveřních kovových do 2,5 m2 na montážní pěnu |  |  | kus | 5 |  |  | 0 |  |  |  | snížená | 0.84 | 4.2 | 0.00048 | 0.0024 | 0 | 0 | 4 | K | 2 | ROZPOCET | 0 | 0 | 0 | 0 | 0 | 2 | 0 | 4 | 137495856
167 | M | 553311020 | zárubeň ocelová pro běžné zdění H 95 700 L/P |  |  | kus | 1 |  |  | 0 |  |  |  | snížená | 0 | 0 | 0.0104 | 0.0104 | 0 | 0 | 8 | M | 2 | ROZPOCET | 0 | 0 | 0 | 0 | 0 | 2 | 0 | 4 | -3130280
204 | M | 553311040 | zárubeň ocelová pro běžné zdění H 95 800 L/P |  |  | kus | 3 |  |  | 0 |  |  |  | snížená | 0 | 0 | 0.0106 | 0.0318 | 0 | 0 | 8 | M | 2 | ROZPOCET | 0 | 0 | 0 | 0 | 0 | 2 | 0 | 4 | -1923427702
168 | M | 553311060 | zárubeň ocelová pro běžné zdění H 95 900 L/P |  |  | kus | 1 |  |  | 0 |  |  |  | snížená | 0 | 0 | 0.0108 | 0.0108 | 0 | 0 | 8 | M | 2 | ROZPOCET | 0 | 0 | 0 | 0 | 0 | 2 | 0 | 4 | 2001592361
| 9 - Ostatní konstrukce a práce-bourání | [8 empty] | 0 | [5 empty] | 113.2711 |  | 0.025358 |  | 0 | 1 | D | 1 | ROZPOCET | [6 empty] | 0
39 | K | 941111121 | Montáž lešení řadového trubkového lehkého s podlahami zatížení do 200 kg/m2 š do 1,2 m v do 10 m |  |  | m2 | 302.518 |  |  | 0 |  |  |  | snížená | 0.154 | 46.5878 | 0 | 0 | 0 | 0 | 4 | K | 2 | ROZPOCET | 0 | 0 | 0 | 0 | 0 | 2 | 0 | 4 | -513032334
40 | K | 941111211 | Příplatek k lešení řadovému trubkovému lehkému s podlahami š 0,9 m v 10 m za první a ZKD den použití |  |  | m2 | 9075.54 |  |  | 0 |  |  |  | snížená | 0 | 0 | 0 | 0 | 0 | 0 | 4 | K | 2 | ROZPOCET | 0 | 0 | 0 | 0 | 0 | 2 | 0 | 4 | 460430059
41 | K | 941111821 | Demontáž lešení řadového trubkového lehkého s podlahami zatížení do 200 kg/m2 š do 1,2 m v do 10 m |  |  | m2 | 302.518 |  |  | 0 |  |  |  | snížená | 0.097 | 29.3442 | 0 | 0 | 0 | 0 | 4 | K | 2 | ROZPOCET | 0 | 0 | 0 | 0 | 0 | 2 | 0 | 4 | -1438339060
42 | K | 949101111 | Lešení pomocné pro objekty pozemních staveb s lešeňovou podlahou v do 1,9 m zatížení do 150 kg/m2 |  |  | m2 | 195.06 |  |  | 0 |  |  |  | snížená | 0.105 | 20.4813 | 0.00013 | 0.025358 | 0 | 0 | 4 | K | 2 | ROZPOCET | 0 | 0 | 0 | 0 | 0 | 2 | 0 | 4 | 1540994868
| 99 - Přesun hmot | [8 empty] | 0 | [5 empty] | 16.8578 |  | 0 |  | 0 | 1 | D | 2 | ROZPOCET | [6 empty] | 0
43 | K | 998011002 | Přesun hmot pro budovy zděné v do 12 m |  |  | t | 53.012 |  |  | 0 |  |  |  | snížená | 0.318 | 16.8578 | 0 | 0 | 0 | 0 | 4 | K | 3 | ROZPOCET | 0 | 0 | 0 | 0 | 0 | 2 | 0 | 4 | -468997281
| PSV - Práce a dodávky PSV | [8 empty] | 0 | [5 empty] | 1144.3828 |  | 31.0336 |  | 0 | 2 | D | 0 | ROZPOCET | [6 empty] | 0
| 711 - Izolace proti vodě, vlhkosti a plynům | [8 empty] | 0 | [5 empty] | 25.1838 |  | 0.26001 |  | 0 | 2 | D | 1 | ROZPOCET | [6 empty] | 0
44 | K | 711111001 | Provedení izolace proti zemní vlhkosti vodorovné za studena nátěrem penetračním |  |  | m2 | 93.163 |  |  | 0 |  |  |  | snížená | 0.024 | 2.2359 | 0 | 0 | 0 | 0 | 16 | K | 2 | ROZPOCET | 0 | 0 | 0 | 0 | 0 | 2 | 0 | 16 | 853083407
45 | M | 111631500 | lak asfaltový PENETRAL ALP- 9 kg |  |  | t | 0.047 |  |  | 0 |  |  |  | snížená | 0 | 0 | 1 | 0.047 | 0 | 0 | 32 | M | 2 | ROZPOCET | 0 | 0 | 0 | 0 | 0 | 2 | 0 | 16 | -869315895
46 | K | 711113117 | Izolace proti zemní vlhkosti vodorovná za studena SCHOMBURG těsnicí stěrkou AQUAFIN-1K |  |  | m2 | 15.105 |  |  | 0 |  |  |  | snížená | 0.15 | 2.2658 | 0.003 | 0.045315 | 0 | 0 | 16 | K | 2 | ROZPOCET | 0 | 0 | 0 | 0 | 0 | 2 | 0 | 16 | -24528019
47 | K | 711141559 | Provedení izolace proti zemní vlhkosti pásy přitavením vodorovné NAIP |  |  | m2 | 93.163 |  |  | 0 |  |  |  | snížená | 0.222 | 20.6822 | 0.0004 | 0.037265 | 0 | 0 | 16 | K | 2 | ROZPOCET | 0 | 0 | 0 | 0 | 0 | 2 | 0 | 16 | -1839434468
205 | M | 283231020 | fólie z polyetylénu hydroizolační PENEFOL 750, š. 1,4 m, tl. 1,5 mm |  |  | m2 | 116.454 |  |  | 0 |  |  |  | snížená | 0 | 0 | 0.00112 | 0.13043 | 0 | 0 | 32 | M | 2 | ROZPOCET | 0 | 0 | 0 | 0 | 0 | 2 | 0 | 16 | 1223389375
49 | K | 998711202 | Přesun hmot procentní pro izolace proti vodě, vlhkosti a plynům v objektech v do 12 m |  |  | % | 291.01 |  |  | 0 |  |  |  | snížená | 0 | 0 | 0 | 0 | 0 | 0 | 16 | K | 2 | ROZPOCET | 0 | 0 | 0 | 0 | 0 | 2 | 0 | 16 | 1342878718
| 713 - Izolace tepelné | [8 empty] | 0 | [5 empty] | 77.9776 |  | 3.4402 |  | 0 | 2 | D | 1 | ROZPOCET | [6 empty] | 0
202 | K | 713121111 | Montáž izolace tepelné podlah volně kladenými rohožemi, pásy, dílci, deskami 1 vrstva |  |  | m2 | 84.51 |  |  | 0 |  |  |  | snížená | 0.06 | 5.0706 | 0 | 0 | 0 | 0 | 16 | K | 2 | ROZPOCET | 0 | 0 | 0 | 0 | 0 | 2 | 0 | 16 | -1758905030
203 | M | 631514350 | deska minerální normální izolační ISOVER N tl.25 mm |  |  | m2 | 97.187 |  |  | 0 |  |  |  | snížená | 0 | 0 | 0.0025 | 0.24297 | 0 | 0 | 32 | M | 2 | ROZPOCET | 0 | 0 | 0 | 0 | 0 | 2 | 0 | 16 | 1092024
55 | K | 713121121 | Montáž izolace tepelné podlah volně kladenými rohožemi, pásy, dílci, deskami 2 vrstvy |  |  | m2 | 65.35 |  |  | 0 |  |  |  | snížená | 0.14 | 9.149 | 0 | 0 | 0 | 0 | 16 | K | 2 | ROZPOCET | 0 | 0 | 0 | 0 | 0 | 2 | 0 | 16 | -1731145185
56 | M | 283758820 | deska z pěnového polystyrenu bílá EPS 100 Z 1000 x 1000 x 70 mm |  |  | m2 | 150.305 |  |  | 0 |  |  |  | snížená | 0 | 0 | 0.00175 | 0.26303 | 0 | 0 | 32 | M | 2 | ROZPOCET | 0 | 0 | 0 | 0 | 0 | 2 | 0 | 16 | 164836058
57 | K | 713121211 | Montáž izolace tepelné podlah volně kladenými okrajovými pásky |  |  | m | 149.86 |  |  | 0 |  |  |  | snížená | 0.04 | 5.9944 | 0 | 0 | 0 | 0 | 16 | K | 2 | ROZPOCET | 0 | 0 | 0 | 0 | 0 | 2 | 0 | 16 | -1577069516
58 | M | 590309740 | páska okrajová izolační 1000 x 100 x 10 mm, bal. 30 m |  |  | m | 164.846 |  |  | 0 |  |  |  | snížená | 0 | 0 | 1e-05 | 0.0016485 | 0 | 0 | 32 | M | 2 | ROZPOCET | 0 | 0 | 0 | 0 | 0 | 2 | 0 | 16 | 920379879
153 | K | 713151111 | Montáž izolace tepelné střech šikmých kladené volně mezi krokve rohoží, pásů, desek |  |  | m2 | 166.44 |  |  | 0 |  |  |  | snížená | 0.1 | 16.644 | 0 | 0 | 0 | 0 | 16 | K | 2 | ROZPOCET | 0 | 0 | 0 | 0 | 0 | 2 | 0 | 16 | 1185936850
157 | M | 631508020 | plsť přilnavá ISOVER UNIROLL PROFI tl.140 mm |  |  | m2 | 183.084 |  |  | 0 |  |  |  | snížená | 0 | 0 | 0.007 | 1.2816 | 0 | 0 | 32 | M | 2 | ROZPOCET | 0 | 0 | 0 | 0 | 0 | 2 | 0 | 16 | -844982127
155 | K | 713151121 | Montáž izolace tepelné střech šikmých kladené volně pod krokve rohoží, pásů, desek |  |  | m2 | 166.44 |  |  | 0 |  |  |  | snížená | 0.09 | 14.9796 | 0 | 0 | 0 | 0 | 16 | K | 2 | ROZPOCET | 0 | 0 | 0 | 0 | 0 | 2 | 0 | 16 | -756757916
156 | M | 631508030 | plsť přilnavá ISOVER UNIROLL PROFI tl.160 mm |  |  | m2 | 183.084 |  |  | 0 |  |  |  | snížená | 0 | 0 | 0.008 | 1.4647 | 0 | 0 | 32 | M | 2 | ROZPOCET | 0 | 0 | 0 | 0 | 0 | 2 | 0 | 16 | 409193519
59 | K | 713291331 | Montáž izolace tepelné parotěsné zábrany podlah folií |  |  | m2 | 65.35 |  |  | 0 |  |  |  | snížená | 0.4 | 26.14 | 0.00264 | 0.17252 | 0 | 0 | 16 | K | 2 | ROZPOCET | 0 | 0 | 0 | 0 | 0 | 2 | 0 | 16 | -1980961331
60 | M | 283292600 | fólie parotěsná Standard 140 g/m2 |  |  | m2 | 98.025 |  |  | 0 |  |  |  | snížená | 0 | 0 | 0.00014 | 0.013723 | 0 | 0 | 32 | M | 2 | ROZPOCET | 0 | 0 | 0 | 0 | 0 | 2 | 0 | 16 | -2142361164
61 | K | 998713202 | Přesun hmot procentní pro izolace tepelné v objektech v do 12 m |  |  | % | 1595.79 |  |  | 0 |  |  |  | snížená | 0 | 0 | 0 | 0 | 0 | 0 | 16 | K | 2 | ROZPOCET | 0 | 0 | 0 | 0 | 0 | 2 | 0 | 16 | 1809105889
| 721 - Zdravotechnika - vnitřní kanalizace | [8 empty] | 0 | [5 empty] | 0 |  | 0 |  | 0 | 2 | D | 1 | ROZPOCET | [6 empty] | 0
62 | K | 721000001 | D+M potrubí splaškové kanalizace, DN 100, DN 125, přípojné potrubí - odhad |  |  | kpl | 1 |  |  | 0 |  |  |  | snížená | 0 | 0 | 0 | 0 | 0 | 0 | 16 | K | 2 | ROZPOCET | 0 | 0 | 0 | 0 | 0 | 2 | 0 | 16 | -1131641234
63 | K | 998721202 | Přesun hmot procentní pro vnitřní kanalizace v objektech v do 12 m |  |  | % | 250 |  |  | 0 |  |  |  | snížená | 0 | 0 | 0 | 0 | 0 | 0 | 16 | K | 2 | ROZPOCET | 0 | 0 | 0 | 0 | 0 | 2 | 0 | 16 | -862450472
| 722 - Zdravotechnika - vnitřní vodovod | [8 empty] | 0 | [5 empty] | 0 |  | 0 |  | 0 | 2 | D | 1 | ROZPOCET | [6 empty] | 0
64 | K | 722000001 | D+M vnitřní vodovod - odhad |  |  | kpl | 1 |  |  | 0 |  |  |  | snížená | 0 | 0 | 0 | 0 | 0 | 0 | 16 | K | 2 | ROZPOCET | 0 | 0 | 0 | 0 | 0 | 2 | 0 | 16 | -124071925
65 | K | 722000002 | D+M zařizovací předměty koupelen |  |  | kpl | 1 |  |  | 0 |  |  |  | snížená | 0 | 0 | 0 | 0 | 0 | 0 | 16 | K | 2 | ROZPOCET | 0 | 0 | 0 | 0 | 0 | 2 | 0 | 16 | 1488591976
66 | K | 998722202 | Přesun hmot procentní pro vnitřní vodovod v objektech v do 12 m |  |  | % | 700 |  |  | 0 |  |  |  | snížená | 0 | 0 | 0 | 0 | 0 | 0 | 16 | K | 2 | ROZPOCET | 0 | 0 | 0 | 0 | 0 | 2 | 0 | 16 | 627994579
| 731 - Ústřední vytápění - kotelny | [8 empty] | 0 | [5 empty] | 0 |  | 0 |  | 0 | 2 | D | 1 | ROZPOCET | [6 empty] | 0
69 | K | 731000001 | Radiátorová tělesa, otopná tělesa, rozvody potrubí, armatury, kotel, zásobník TUV - odhad |  |  | kpl | 1 |  |  | 0 |  |  |  | snížená | 0 | 0 | 0 | 0 | 0 | 0 | 16 | K | 2 | ROZPOCET | 0 | 0 | 0 | 0 | 0 | 2 | 0 | 16 | 1564535088
| 741 - Elektromontáže - vzdušné vedení | [8 empty] | 0 | [5 empty] | 0 |  | 0 |  | 0 | 2 | D | 1 | ROZPOCET | [6 empty] | 0
70 | K | 741000001 | Dodávka elektroinstalací - odhad |  |  | kpl | 1 |  |  | 0 |  |  |  | snížená | 0 | 0 | 0 | 0 | 0 | 0 | 16 | K | 2 | ROZPOCET | 0 | 0 | 0 | 0 | 0 | 2 | 0 | 16 | 1076411588
| 762 - Konstrukce tesařské | [8 empty] | 0 | [5 empty] | 65.6763 |  | 3.2506 |  | 0 | 2 | D | 1 | ROZPOCET | [6 empty] | 0
74 | K | 762321911 | Zavětrování a ztužení krovu prkny tl do 32 mm |  |  | m | 48 |  |  | 0 |  |  |  | snížená | 0.106 | 5.088 | 0.00269 | 0.12912 | 0 | 0 | 16 | K | 2 | ROZPOCET | 0 | 0 | 0 | 0 | 0 | 2 | 0 | 16 | 1900257998
75 | K | 762342214 | Montáž laťování na střechách jednoduchých sklonu do 60° osové vzdálenosti do 360 mm |  |  | m2 | 219.66 |  |  | 0 |  |  |  | snížená | 0.135 | 29.6541 | 0 | 0 | 0 | 0 | 16 | K | 2 | ROZPOCET | 0 | 0 | 0 | 0 | 0 | 2 | 0 | 16 | -216371902
76 | M | 605141010 | řezivo jehličnaté lať jakost I 10 - 25 cm2 |  |  | m3 | 2.32 |  |  | 0 |  |  |  | snížená | 0 | 0 | 0.55 | 1.276 | 0 | 0 | 32 | M | 2 | ROZPOCET | 0 | 0 | 0 | 0 | 0 | 2 | 0 | 16 | -1056030340
77 | K | 762342441 | Montáž lišt trojúhelníkových nebo kontralatí na střechách sklonu do 60° |  |  | m | 256 |  |  | 0 |  |  |  | snížená | 0.03 | 7.68 | 0 | 0 | 0 | 0 | 16 | K | 2 | ROZPOCET | 0 | 0 | 0 | 0 | 0 | 2 | 0 | 16 | -1178571978
78 | M | 605141010 | řezivo jehličnaté lať jakost I 10 - 25 cm2 |  |  | m3 | 0.676 |  |  | 0 |  |  |  | snížená | 0 | 0 | 0.55 | 0.3718 | 0 | 0 | 32 | M | 2 | ROZPOCET | 0 | 0 | 0 | 0 | 0 | 2 | 0 | 16 | -836050571
79 | K | 762395000 | Spojovací prostředky pro montáž krovu, bednění, laťování, světlíky, klíny |  |  | m3 | 5 |  |  | 0 |  |  |  | snížená | 0 | 0 | 0.02431 | 0.12155 | 0 | 0 | 16 | K | 2 | ROZPOCET | 0 | 0 | 0 | 0 | 0 | 2 | 0 | 16 | -545249047
80 | K | 762810016 | Záklop stropů z desek OSB tl 22 mm na sraz šroubovaných na trámy |  |  | m2 | 45.03 |  |  | 0 |  |  |  | snížená | 0.253 | 11.3926 | 0.01392 | 0.62682 | 0 | 0 | 16 | K | 2 | ROZPOCET | 0 | 0 | 0 | 0 | 0 | 2 | 0 | 16 | -1116037260
82 | K | 765901191 | Zakrytí šikmých střech - montáž podstřešní hydroizolační fólie |  |  | m2 | 219.66 |  |  | 0 |  |  |  | snížená | 0.054 | 11.8616 | 0 | 0 | 0 | 0 | 16 | K | 2 | ROZPOCET | 0 | 0 | 0 | 0 | 0 | 2 | 0 | 16 | -478834252
83 | M | 283220000 | fólie střešní PE |  |  | m2 | 285.558 |  |  | 0 |  |  |  | snížená | 0 | 0 | 0.00254 | 0.72532 | 0 | 0 | 32 | M | 2 | ROZPOCET | 0 | 0 | 0 | 0 | 0 | 2 | 0 | 16 | -457177868
84 | K | 998762202 | Přesun hmot procentní pro kce tesařské v objektech v do 12 m |  |  | % | 760.72 |  |  | 0 |  |  |  | snížená | 0 | 0 | 0 | 0 | 0 | 0 | 16 | K | 2 | ROZPOCET | 0 | 0 | 0 | 0 | 0 | 2 | 0 | 16 | 870337002
| 763 - Konstrukce suché výstavby | [8 empty] | 0 | [5 empty] | 306.2128 |  | 5.3694 |  | 0 | 2 | D | 1 | ROZPOCET | [6 empty] | 0
160 | K | 763111328 | SDK příčka tl 125 mm profil CW+UW 100 desky 1xDF 12,5 TI 100 mm |  |  | m2 | 66.991 |  |  | 0 |  |  |  | snížená | 0.999 | 66.924 | 0.02802 | 1.8771 | 0 | 0 | 16 | K | 2 | ROZPOCET | 0 | 0 | 0 | 0 | 0 | 2 | 0 | 16 | -1386945318
86 | K | 763111722 | SDK příčka pozinkovaný úhelník k ochraně rohů |  |  | m | 35.86 |  |  | 0 |  |  |  | snížená | 0.057 | 2.044 | 0.00036 | 0.01291 | 0 | 0 | 16 | K | 2 | ROZPOCET | 0 | 0 | 0 | 0 | 0 | 2 | 0 | 16 | -1343414138
87 | K | 763121221 | SDK stěna předsazená deska 1x H2DF tl 12,5 mm |  |  | m2 | 21.06 |  |  | 0 |  |  |  | snížená | 0.459 | 9.6665 | 0.01143 | 0.24072 | 0 | 0 | 16 | K | 2 | ROZPOCET | 0 | 0 | 0 | 0 | 0 | 2 | 0 | 16 | 1645891199
90 | K | 763131431 | SDK podhled deska 1xDF 12,5 bez TI dvouvrstvá spodní kce profil CD+UD |  |  | m2 | 214.115 |  |  | 0 |  |  |  | snížená | 0.968 | 207.2633 | 0.01446 | 3.0961 | 0 | 0 | 16 | K | 2 | ROZPOCET | 0 | 0 | 0 | 0 | 0 | 2 | 0 | 16 | 2084466039
91 | K | 763131471 | SDK podhled deska 1xH2DF 12,5 bez TI dvouvrstvá spodní kce profil CD+UD |  |  | m2 | 5.98 |  |  | 0 |  |  |  | snížená | 0.968 | 5.7886 | 0.01446 | 0.086471 | 0 | 0 | 16 | K | 2 | ROZPOCET | 0 | 0 | 0 | 0 | 0 | 2 | 0 | 16 | 2073046000
92 | K | 763131751 | Montáž parotěsné zábrany do SDK podhledu |  |  | m2 | 220.095 |  |  | 0 |  |  |  | snížená | 0.066 | 14.5263 | 0 | 0 | 0 | 0 | 16 | K | 2 | ROZPOCET | 0 | 0 | 0 | 0 | 0 | 2 | 0 | 16 | -1576438415
93 | M | 283292140 | zábrana parotěsná AL role |  |  | m2 | 330.143 |  |  | 0 |  |  |  | snížená | 0 | 0 | 0.00017 | 0.056124 | 0 | 0 | 32 | M | 2 | ROZPOCET | 0 | 0 | 0 | 0 | 0 | 2 | 0 | 16 | -792252224
95 | K | 998763202 | Přesun hmot procentní pro dřevostavby v objektech v do 24 m |  |  | % | 2001.17 |  |  | 0 |  |  |  | snížená | 0 | 0 | 0 | 0 | 0 | 0 | 16 | K | 2 | ROZPOCET | 0 | 0 | 0 | 0 | 0 | 2 | 0 | 16 | 710180815
| 764 - Konstrukce klempířské | [8 empty] | 0 | [5 empty] | 30.5345 |  | 0.23297 |  | 0 | 2 | D | 1 | ROZPOCET | [6 empty] | 0
96 | K | 764331250 | Lemování Pz plech zdí tvrdá krytina rš 500 mm |  |  | m | 35.1 |  |  | 0 |  |  |  | snížená | 0.249 | 8.7399 | 0.00283 | 0.099333 | 0 | 0 | 16 | K | 2 | ROZPOCET | 0 | 0 | 0 | 0 | 0 | 2 | 0 | 16 | -2094030153
97 | K | 764352203 | Žlab Pz podokapní půlkruhový rš 330 mm |  |  | m | 23.6 |  |  | 0 |  |  |  | snížená | 0.4 | 9.44 | 0.00308 | 0.072688 | 0 | 0 | 16 | K | 2 | ROZPOCET | 0 | 0 | 0 | 0 | 0 | 2 | 0 | 16 | 488082782
98 | K | 764352212 | Montáž žlab Pz podokapní - čela půlkruhová |  |  | kus | 4 |  |  | 0 |  |  |  | snížená | 0.157 | 0.628 | 2e-05 | 8e-05 | 0 | 0 | 16 | K | 2 | ROZPOCET | 0 | 0 | 0 | 0 | 0 | 2 | 0 | 16 | 633189410
100 | K | 764352214 | Montáž žlab Pz podokapní - hrdlo půlkruhové |  |  | kus | 2 |  |  | 0 |  |  |  | snížená | 0.18 | 0.36 | 2e-05 | 4e-05 | 0 | 0 | 16 | K | 2 | ROZPOCET | 0 | 0 | 0 | 0 | 0 | 2 | 0 | 16 | -2147150774
101 | K | 764352215 | Montáž žlab Pz podokapní - háky půlkruhové |  |  | kus | 26 |  |  | 0 |  |  |  | snížená | 0.057 | 1.482 | 0 | 0 | 0 | 0 | 16 | K | 2 | ROZPOCET | 0 | 0 | 0 | 0 | 0 | 2 | 0 | 16 | 1312956202
102 | K | 764410250 | Oplechování parapetů Pz rš 330 mm včetně rohů |  |  | m | 15.95 |  |  | 0 |  |  |  | snížená | 0.288 | 4.5936 | 0.00189 | 0.030145 | 0 | 0 | 16 | K | 2 | ROZPOCET | 0 | 0 | 0 | 0 | 0 | 2 | 0 | 16 | 274026573
103 | K | 764454202 | Odpadní trouby Pz kruhové D 100 mm |  |  | m | 13 |  |  | 0 |  |  |  | snížená | 0.407 | 5.291 | 0.00236 | 0.03068 | 0 | 0 | 16 | K | 2 | ROZPOCET | 0 | 0 | 0 | 0 | 0 | 2 | 0 | 16 | -1921004670
104 | K | 998764202 | Přesun hmot procentní pro konstrukce klempířské v objektech v do 12 m |  |  | % | 317.16 |  |  | 0 |  |  |  | snížená | 0 | 0 | 0 | 0 | 0 | 0 | 16 | K | 2 | ROZPOCET | 0 | 0 | 0 | 0 | 0 | 2 | 0 | 16 | -1283487142
| 765 - Konstrukce pokrývačské | [8 empty] | 0 | [5 empty] | 96.956 |  | 12.862 |  | 0 | 2 | D | 1 | ROZPOCET | [6 empty] | 0
164 | K | 765311722 | Krytina keramická TONDACH ochranná větrací mřížka vysoká s hřebenem |  |  | m | 56.6 |  |  | 0 |  |  |  | snížená | 0.083 | 4.6978 | 0.00019 | 0.010754 | 0 | 0 | 16 | K | 2 | ROZPOCET | 0 | 0 | 0 | 0 | 0 | 2 | 0 | 16 | 799780824
165 | K | 765311723 | Krytina keramická TONDACH ochranný větrací pás plastový proti ptákům |  |  | m | 56.6 |  |  | 0 |  |  |  | snížená | 0.05 | 2.83 | 0.00011 | 0.006226 | 0 | 0 | 16 | K | 2 | ROZPOCET | 0 | 0 | 0 | 0 | 0 | 2 | 0 | 16 | 953470217
161 | K | 765313113 | Krytina keramická TONDACH jednoduchá střecha taška drážková Francouzská 12 |  |  | m2 | 219.66 |  |  | 0 |  |  |  | snížená | 0.366 | 80.3956 | 0.05566 | 12.2263 | 0 | 0 | 16 | K | 2 | ROZPOCET | 0 | 0 | 0 | 0 | 0 | 2 | 0 | 16 | -1238912949
163 | K | 765313133 | Krytina keramická TONDACH jednoduchá střecha taška krajová Francouzská 12 |  |  | m | 33.6 |  |  | 0 |  |  |  | snížená | 0.105 | 3.528 | 0.01274 | 0.42806 | 0 | 0 | 16 | K | 2 | ROZPOCET | 0 | 0 | 0 | 0 | 0 | 2 | 0 | 16 | -175639931
162 | K | 765313313 | Krytina keramická TONDACH hřeben z hřebenáčů drážkových na sucho větrací pás universální |  |  | m | 11.8 |  |  | 0 |  |  |  | snížená | 0.347 | 4.0946 | 0.01091 | 0.12874 | 0 | 0 | 16 | K | 2 | ROZPOCET | 0 | 0 | 0 | 0 | 0 | 2 | 0 | 16 | -415395494
206 | K | 765331651 | Stoupací plošina kovová dl 41 cm |  |  | kus | 3 |  |  | 0 |  |  |  | snížená | 0.47 | 1.41 | 0.02066 | 0.06198 | 0 | 0 | 16 | K | 2 | ROZPOCET | 0 | 0 | 0 | 0 | 0 | 2 | 0 | 16 | -796884344
159 | K | 998765202 | Přesun hmot procentní pro krytiny tvrdé v objektech v do 12 m |  |  | % | 1895.31 |  |  | 0 |  |  |  | snížená | 0 | 0 | 0 | 0 | 0 | 0 | 16 | K | 2 | ROZPOCET | 0 | 0 | 0 | 0 | 0 | 2 | 0 | 16 | -1426391391
| 766 - Konstrukce truhlářské | [8 empty] | 0 | [5 empty] | 214.4871 |  | 3.5918 |  | 0 | 2 | D | 1 | ROZPOCET | [6 empty] | 0
106 | K | 766000002 | D+M dřevěné schodiště vč. zábradlí nasazované bez podstupnic, kombinace měkkéh a tvrdého dřeva |  |  | kpl | 1 |  |  | 0 |  |  |  | snížená | 0 | 0 | 0 | 0 | 0 | 0 | 16 | K | 2 | ROZPOCET | 0 | 0 | 0 | 0 | 0 | 2 | 0 | 16 | 404847828
108 | K | 766000005 | D+M Dveřní kování |  |  | kpl | 8 |  |  | 0 |  |  |  | snížená | 0 | 0 | 0 | 0 | 0 | 0 | 16 | K | 2 | ROZPOCET | 0 | 0 | 0 | 0 | 0 | 2 | 0 | 16 | -1581631956
109 | K | 766000006 | D+M Dveřní kování, WC sada |  |  | kpl | 2 |  |  | 0 |  |  |  | snížená | 0 | 0 | 0 | 0 | 0 | 0 | 16 | K | 2 | ROZPOCET | 0 | 0 | 0 | 0 | 0 | 2 | 0 | 16 | -1143444562
194 | K | 766412213 | Montáž obložení stěn plochy přes 1 m2 palubkami z měkkého dřeva š do 100 mm |  |  | m2 | 57.9 |  |  | 0 |  |  |  | snížená | 0.553 | 32.0187 | 0 | 0 | 0 | 0 | 16 | K | 2 | ROZPOCET | 0 | 0 | 0 | 0 | 0 | 2 | 0 | 16 | -412517499
195 | M | 611911250 | palubky obkladové SM tl. 16 mm |  |  | m2 | 69.48 |  |  | 0 |  |  |  | snížená | 0 | 0 | 0.00735 | 0.51068 | 0 | 0 | 32 | M | 2 | ROZPOCET | 0 | 0 | 0 | 0 | 0 | 2 | 0 | 16 | 228779848
196 | K | 766417211 | Montáž obložení stěn podkladového roštu |  |  | m | 231.6 |  |  | 0 |  |  |  | snížená | 0.118 | 27.3288 | 0 | 0 | 0 | 0 | 16 | K | 2 | ROZPOCET | 0 | 0 | 0 | 0 | 0 | 2 | 0 | 16 | -1455382358
197 | M | 605121130 | řezivo jehličnaté hranol jakost II délka 2 - 3,5 m |  |  | m3 | 3.261 |  |  | 0 |  |  |  | snížená | 0 | 0 | 0.55 | 1.7936 | 0 | 0 | 32 | M | 2 | ROZPOCET | 0 | 0 | 0 | 0 | 0 | 2 | 0 | 16 | -415358291
110 | K | 766423121 | Montáž obložení podhledů členitých palubkami z měkkého dřeva |  |  | m2 | 71.79 |  |  | 0 |  |  |  | snížená | 0.978 | 70.2106 | 0 | 0 | 0 | 0 | 16 | K | 2 | ROZPOCET | 0 | 0 | 0 | 0 | 0 | 2 | 0 | 16 | 1901070921
111 | M | 611911550 | palubky obkladové SM profil klasický 19 x 116 mm A/B |  |  | m2 | 86.148 |  |  | 0 |  |  |  | snížená | 0 | 0 | 0.00931 | 0.80204 | 0 | 0 | 32 | M | 2 | ROZPOCET | 0 | 0 | 0 | 0 | 0 | 2 | 0 | 16 | -913599526
112 | K | 766621211 | Montáž oken zdvojených otevíravých plast odstín bílý výšky do 1,5 m s rámem do zdiva |  |  | m2 | 21.23 |  |  | 0 |  |  |  | snížená | 1.688 | 35.8362 | 0.00025 | 0.0053075 | 0 | 0 | 16 | K | 2 | ROZPOCET | 0 | 0 | 0 | 0 | 0 | 2 | 0 | 16 | 1394123898
113 | K | 766660101 | Montáž dveřních křídel otvíravých 1křídlových š do 0,8 m do dřevěné rámové zárubně |  |  | kus | 10 |  |  | 0 |  |  |  | snížená | 1.764 | 17.64 | 0 | 0 | 0 | 0 | 16 | K | 2 | ROZPOCET | 0 | 0 | 0 | 0 | 0 | 2 | 0 | 16 | -794906406
207 | M | 611628000 | dveře vnitřní hladké foliované dub/buk plné 1křídlové 60x197 cm |  |  | kus | 1 |  |  | 0 |  |  |  | snížená | 0 | 0 | 0.015 | 0.015 | 0 | 0 | 32 | M | 2 | ROZPOCET | 0 | 0 | 0 | 0 | 0 | 2 | 0 | 16 | -2016171809
114 | M | 611628010 | dveře vnitřní hladké foliované dub/buk plné 1křídlové 70x197 cm |  |  | kus | 2 |  |  | 0 |  |  |  | snížená | 0 | 0 | 0.0165 | 0.033 | 0 | 0 | 32 | M | 2 | ROZPOCET | 0 | 0 | 0 | 0 | 0 | 2 | 0 | 16 | -1367476608
115 | M | 611628020 | dveře vnitřní hladké foliované dub/buk plné 1křídlové 80x197 cm |  |  | kus | 6 |  |  | 0 |  |  |  | snížená | 0 | 0 | 0.0185 | 0.111 | 0 | 0 | 32 | M | 2 | ROZPOCET | 0 | 0 | 0 | 0 | 0 | 2 | 0 | 16 | -2022953413
169 | M | 611628030 | dveře vnitřní hladké foliované dub/buk plné 1křídlové 90x197 cm |  |  | kus | 1 |  |  | 0 |  |  |  | snížená | 0 | 0 | 0.0215 | 0.0215 | 0 | 0 | 32 | M | 2 | ROZPOCET | 0 | 0 | 0 | 0 | 0 | 2 | 0 | 16 | 1506184930
170 | K | 766671022 | Montáž střešního okna do krytiny tvarované 66 x 118 cm |  |  | kus | 3 |  |  | 0 |  |  |  | snížená | 3.775 | 11.325 | 0.00026 | 0.00078 | 0 | 0 | 16 | K | 2 | ROZPOCET | 0 | 0 | 0 | 0 | 0 | 2 | 0 | 16 | 482984915
171 | M | 611240120 | okno střešní Velux GGL 3159 F06 66 x 118 cm |  |  | kus | 3 |  |  | 0 |  |  |  | snížená | 0 | 0 | 0.03241 | 0.09723 | 0 | 0 | 32 | M | 2 | ROZPOCET | 0 | 0 | 0 | 0 | 0 | 2 | 0 | 16 | -1137214762
172 | M | 611241510 | lemování oken Velux EDW 1000 F06 66 x 118 |  |  | kus | 3 |  |  | 0 |  |  |  | snížená | 0 | 0 | 0.0063 | 0.0189 | 0 | 0 | 32 | M | 2 | ROZPOCET | 0 | 0 | 0 | 0 | 0 | 2 | 0 | 16 | -1326123889
173 | M | 611242010 | zateplovací sada BDX 2000 F06 66x 118 cm |  |  | kus | 3 |  |  | 0 |  |  |  | snížená | 0 | 0 | 0.0035 | 0.0105 | 0 | 0 | 32 | M | 2 | ROZPOCET | 0 | 0 | 0 | 0 | 0 | 2 | 0 | 16 | 1697973871
174 | M | 611242310 | manžeta z parotěsné fólie BBX F06 66 x 118 cm |  |  | kus | 3 |  |  | 0 |  |  |  | snížená | 0 | 0 | 0.00078 | 0.00234 | 0 | 0 | 32 | M | 2 | ROZPOCET | 0 | 0 | 0 | 0 | 0 | 2 | 0 | 16 | 1205172982
123 | K | 766682111 | Montáž zárubní obložkových pro dveře jednokřídlové tl stěny do 170 mm |  |  | kus | 5 |  |  | 0 |  |  |  | snížená | 2.925 | 14.625 | 0.00045 | 0.00225 | 0 | 0 | 16 | K | 2 | ROZPOCET | 0 | 0 | 0 | 0 | 0 | 2 | 0 | 16 | 1606352122
124 | M | 611822620 | zárubeň obložková pro dveře 1křídlové 60,70,80,90x197 cm, tl. 8 - 17 cm fólie dub,buk a bílá |  |  | kus | 5 |  |  | 0 |  |  |  | snížená | 0 | 0 | 0.016 | 0.08 | 0 | 0 | 32 | M | 2 | ROZPOCET | 0 | 0 | 0 | 0 | 0 | 2 | 0 | 16 | -1853253499
129 | K | 766694111 | Montáž parapetních desek dřevěných, laminovaných šířky do 30 cm délky do 1,0 m |  |  | kus | 15.95 |  |  | 0 |  |  |  | snížená | 0.345 | 5.5027 | 0 | 0 | 0 | 0 | 16 | K | 2 | ROZPOCET | 0 | 0 | 0 | 0 | 0 | 2 | 0 | 16 | -32881176
130 | M | 607941030 | deska parapetní dřevotřísková vnitřní POSTFORMING 0,3 x 1 m |  |  | m | 17.545 |  |  | 0 |  |  |  | snížená | 0 | 0 | 0.005 | 0.087725 | 0 | 0 | 32 | M | 2 | ROZPOCET | 0 | 0 | 0 | 0 | 0 | 2 | 0 | 16 | 183243787
131 | K | 998766202 | Přesun hmot procentní pro konstrukce truhlářské v objektech v do 12 m |  |  | % | 3588.01 |  |  | 0 |  |  |  | snížená | 0 | 0 | 0 | 0 | 0 | 0 | 16 | K | 2 | ROZPOCET | 0 | 0 | 0 | 0 | 0 | 2 | 0 | 16 | -1210128419
| 771 - Podlahy z dlaždic | [8 empty] | 0 | [5 empty] | 9.9845 |  | 0.10903 |  | 0 | 2 | D | 1 | ROZPOCET | [6 empty] | 0
132 | K | 771474112 | Montáž soklíků z dlaždic keramických rovných flexibilní lepidlo v do 90 mm |  |  | m | 4.7 |  |  | 0 |  |  |  | snížená | 0.19 | 0.893 | 0.00046 | 0.002162 | 0 | 0 | 16 | K | 2 | ROZPOCET | 0 | 0 | 0 | 0 | 0 | 2 | 0 | 16 | -1722711535
133 | M | 771000001 | Dodávka dlažby v nákupní ceně 400 Kč/m2 |  |  | m2 | 0.541 |  |  | 0 |  |  |  | snížená | 0 | 0 | 0 | 0 | 0 | 0 | 32 | M | 2 | ROZPOCET | 0 | 0 | 0 | 0 | 0 | 2 | 0 | 16 | 1719461099
134 | K | 771573113 | Montáž podlah keramických režných hladkých lepených do 12 ks/m2 |  |  | m2 | 8.45 |  |  | 0 |  |  |  | snížená | 0.55 | 4.6475 | 0.00417 | 0.035236 | 0 | 0 | 16 | K | 2 | ROZPOCET | 0 | 0 | 0 | 0 | 0 | 2 | 0 | 16 | 1929146178
135 | M | 771000001 | Dodávka dlažby v nákupní ceně 400 Kč/m2 |  |  | m2 | 9.718 |  |  | 0 |  |  |  | snížená | 0 | 0 | 0 | 0 | 0 | 0 | 32 | M | 2 | ROZPOCET | 0 | 0 | 0 | 0 | 0 | 2 | 0 | 16 | -1928524317
136 | K | 771579191 | Příplatek k montáž podlah keramických za plochu do 5 m2 |  |  | m2 | 1.25 |  |  | 0 |  |  |  | snížená | 0.03 | 0.0375 | 0 | 0 | 0 | 0 | 16 | K | 2 | ROZPOCET | 0 | 0 | 0 | 0 | 0 | 2 | 0 | 16 | 1708566914
137 | K | 771591111 | Podlahy penetrace podkladu |  |  | m2 | 8.92 |  |  | 0 |  |  |  | snížená | 0.044 | 0.39248 | 0.0003 | 0.002676 | 0 | 0 | 16 | K | 2 | ROZPOCET | 0 | 0 | 0 | 0 | 0 | 2 | 0 | 16 | -1402390332
138 | K | 771591115 | Podlahy spárování silikonem |  |  | m | 8.92 |  |  | 0 |  |  |  | snížená | 0.05 | 0.446 | 3e-05 | 0.0002676 | 0 | 0 | 16 | K | 2 | ROZPOCET | 0 | 0 | 0 | 0 | 0 | 2 | 0 | 16 | -118343858
139 | K | 771591191 | Příplatek k podlahám za diagonální kladení dlažby |  |  | m2 | 8.92 |  |  | 0 |  |  |  | snížená | 0.1 | 0.892 | 0 | 0 | 0 | 0 | 16 | K | 2 | ROZPOCET | 0 | 0 | 0 | 0 | 0 | 2 | 0 | 16 | 45739870
193 | K | 771990112 | Vyrovnání podkladu samonivelační stěrkou tl 4 mm pevnosti 30 Mpa |  |  | m2 | 8.92 |  |  | 0 |  |  |  | snížená | 0.3 | 2.676 | 0.0077 | 0.068684 | 0 | 0 | 16 | K | 2 | ROZPOCET | 0 | 0 | 0 | 0 | 0 | 2 | 0 | 16 | -224719867
140 | K | 998771202 | Přesun hmot procentní pro podlahy z dlaždic v objektech v do 12 m |  |  | % | 103.39 |  |  | 0 |  |  |  | snížená | 0 | 0 | 0 | 0 | 0 | 0 | 16 | K | 2 | ROZPOCET | 0 | 0 | 0 | 0 | 0 | 2 | 0 | 16 | 1665206172
| 775 - Podlahy skládané (parkety, vlysy, lamely aj.) | [8 empty] | 0 | [5 empty] | 0.924 |  | 0.0020444 |  | 0 | 2 | D | 1 | ROZPOCET | [6 empty] | 0
177 | K | 775429121 | Montáž podlahové lišty přechodové připevněné vruty |  |  | m | 7.7 |  |  | 0 |  |  |  | snížená | 0.12 | 0.924 | 7e-05 | 0.000539 | 0 | 0 | 16 | K | 2 | ROZPOCET | 0 | 0 | 0 | 0 | 0 | 2 | 0 | 16 | 1171676005
178 | M | 553432230 | lišta přechodová 30 mm |  |  | m | 8.855 |  |  | 0 |  |  |  | snížená | 0 | 0 | 0.00017 | 0.0015054 | 0 | 0 | 32 | M | 2 | ROZPOCET | 0 | 0 | 0 | 0 | 0 | 2 | 0 | 16 | -1418781348
184 | K | 998775202 | Přesun hmot procentní pro podlahy dřevěné v objektech v do 12 m |  |  | % | 12.02 |  |  | 0 |  |  |  | snížená | 0 | 0 | 0 | 0 | 0 | 0 | 16 | K | 2 | ROZPOCET | 0 | 0 | 0 | 0 | 0 | 2 | 0 | 16 | -586026931
| 776 - Podlahy povlakové | [8 empty] | 0 | [5 empty] | 74.864 |  | 1.309 |  | 0 | 2 | D | 1 | ROZPOCET | [6 empty] | 0
185 | K | 776411000 | Lepení obvodových soklíků nebo lišt pryžových řezaných, |  |  | m | 122.2 |  |  | 0 |  |  |  | snížená | 0.058 | 7.0876 | 2e-05 | 0.002444 | 0 | 0 | 16 | K | 2 | ROZPOCET | 0 | 0 | 0 | 0 | 0 | 2 | 0 | 16 | 1402124023
186 | M | 284110020 | lišta soklová, role 25 m |  |  | m | 140.53 |  |  | 0 |  |  |  | snížená | 0 | 0 | 0.0002 | 0.028106 | 0 | 0 | 32 | M | 2 | ROZPOCET | 0 | 0 | 0 | 0 | 0 | 2 | 0 | 16 | 1696153408
187 | K | 776572100 | Lepení pásů povlakových podlah textilních |  |  | m2 | 122.34 |  |  | 0 |  |  |  | snížená | 0.21 | 25.6914 | 3e-05 | 0.0036702 | 0 | 0 | 16 | K | 2 | ROZPOCET | 0 | 0 | 0 | 0 | 0 | 2 | 0 | 16 | -1073595842
188 | M | 697510220 | koberec zátěžový-střední zátěž, RAMBO, šíře 2 - 4 m |  |  | m2 | 134.574 |  |  | 0 |  |  |  | snížená | 0 | 0 | 0.0022 | 0.29606 | 0 | 0 | 32 | M | 2 | ROZPOCET | 0 | 0 | 0 | 0 | 0 | 2 | 0 | 16 | -624495947
189 | K | 771591111 | Podlahy penetrace podkladu |  |  | m2 | 122.34 |  |  | 0 |  |  |  | snížená | 0.044 | 5.383 | 0.0003 | 0.036702 | 0 | 0 | 16 | K | 2 | ROZPOCET | 0 | 0 | 0 | 0 | 0 | 2 | 0 | 16 | -167160561
190 | K | 771990112 | Vyrovnání podkladu samonivelační stěrkou tl 4 mm pevnosti 30 Mpa |  |  | m2 | 122.34 |  |  | 0 |  |  |  | snížená | 0.3 | 36.702 | 0.0077 | 0.94202 | 0 | 0 | 16 | K | 2 | ROZPOCET | 0 | 0 | 0 | 0 | 0 | 2 | 0 | 16 | -108232916
191 | K | 998776202 | Přesun hmot procentní pro podlahy povlakové v objektech v do 12 m |  |  | % | 1009.62 |  |  | 0 |  |  |  | snížená | 0 | 0 | 0 | 0 | 0 | 0 | 16 | K | 2 | ROZPOCET | 0 | 0 | 0 | 0 | 0 | 2 | 0 | 16 | 1412941286
| 781 - Dokončovací práce - obklady keramické | [8 empty] | 0 | [5 empty] | 22.4356 |  | 0.27144 |  | 0 | 2 | D | 1 | ROZPOCET | [6 empty] | 0
141 | K | 771591111 | Podlahy penetrace podkladu |  |  | m2 | 24.021 |  |  | 0 |  |  |  | snížená | 0.044 | 1.0569 | 0.0003 | 0.0072063 | 0 | 0 | 16 | K | 2 | ROZPOCET | 0 | 0 | 0 | 0 | 0 | 2 | 0 | 16 | -1910428663
142 | K | 781474113 | Montáž obkladů vnitřních keramických hladkých do 19 ks/m2 lepených flexibilním lepidlem |  |  | m2 | 24.021 |  |  | 0 |  |  |  | snížená | 0.641 | 15.3975 | 0.003 | 0.072063 | 0 | 0 | 16 | K | 2 | ROZPOCET | 0 | 0 | 0 | 0 | 0 | 2 | 0 | 16 | 1638953625
143 | M | 781000001 | Dodávka keram. obkladu v nákupní ceně 400 Kč/m2 |  |  | m2 | 27.624 |  |  | 0 |  |  |  | snížená | 0 | 0 | 0 | 0 | 0 | 0 | 32 | M | 2 | ROZPOCET | 0 | 0 | 0 | 0 | 0 | 2 | 0 | 16 | 14936374
145 | K | 781479194 | Příplatek k montáži obkladů vnitřních keramických hladkých za nerovný povrch |  |  | m2 | 24.021 |  |  | 0 |  |  |  | snížená | 0.149 | 3.5791 | 0.008 | 0.19217 | 0 | 0 | 16 | K | 2 | ROZPOCET | 0 | 0 | 0 | 0 | 0 | 2 | 0 | 16 | -357045323
146 | K | 781479196 | Příplatek k montáži obkladů vnitřních keramických hladkých za spárování silikonem |  |  | m2 | 24.021 |  |  | 0 |  |  |  | snížená | 0.1 | 2.4021 | 0 | 0 | 0 | 0 | 16 | K | 2 | ROZPOCET | 0 | 0 | 0 | 0 | 0 | 2 | 0 | 16 | -193785798
147 | K | 998781202 | Přesun hmot procentní pro obklady keramické v objektech v do 12 m |  |  | % | 236.06 |  |  | 0 |  |  |  | snížená | 0 | 0 | 0 | 0 | 0 | 0 | 16 | K | 2 | ROZPOCET | 0 | 0 | 0 | 0 | 0 | 2 | 0 | 16 | 1296035903
| 783 - Dokončovací práce - nátěry | [8 empty] | 0 | [5 empty] | 167.5299 |  | 0.063939 |  | 0 | 2 | D | 1 | ROZPOCET | [6 empty] | 0
148 | K | 783695117 | Nátěry vodou ředitelné truhlářských konstrukcí barva standardní lesklý povrch 2x lakování |  |  | m2 | 168.597 |  |  | 0 |  |  |  | snížená | 0.341 | 57.4916 | 0.00025 | 0.042149 | 0 | 0 | 16 | K | 2 | ROZPOCET | 0 | 0 | 0 | 0 | 0 | 2 | 0 | 16 | 1662041429
149 | K | 783783312 | Nátěry tesařských kcí proti dřevokazným houbám, hmyzu a plísním preventivní dvojnásobné v exteriéru |  |  | m2 | 544.744 |  |  | 0 |  |  |  | snížená | 0.202 | 110.0383 | 4e-05 | 0.02179 | 0 | 0 | 16 | K | 2 | ROZPOCET | 0 | 0 | 0 | 0 | 0 | 2 | 0 | 16 | -1120378802
| 784 - Dokončovací práce - malby | [8 empty] | 0 | [5 empty] | 51.6167 |  | 0.27121 |  | 0 | 2 | D | 1 | ROZPOCET | [6 empty] | 0
150 | K | 784453631 | Malby směsi PRIMALEX tekuté disperzní bílé otěruvzdorné dvojnásobné s penetrací místnost v do 3,8 m |  |  | m2 | 874.86 |  |  | 0 |  |  |  | snížená | 0.059 | 51.6167 | 0.00031 | 0.27121 | 0 | 0 | 16 | K | 2 | ROZPOCET | 0 | 0 | 0 | 0 | 0 | 2 | 0 | 16 | -1439050882