## Sheet1
PČ | Typ | Kód | Popis | MJ | Množství
Náklady z rozpočtu
HSV - Práce a dodávky HSV
1 - Zemní práce
1 | K | 121101101 | Sejmutí ornice s přemístěním na vzdálenost do 50 m | m3 | 59.4
|  |  | 396*0,15 |  | 59.4
2 | K | 132201101 | Hloubení rýh š do 600 mm v hornině tř. 3 objemu do 100 m3 | m3 | 19.134
Hloubení rýh rozšířené na bednění
Z1
|  |  | 53,54*0,65*0,3 |  | 10.44
Z2
|  |  | 38,8*0,6*0,3 |  | 6.984
Z3
|  |  | 5,53*0,65*0,3 |  | 1.078
patky
|  |  | 0,4*0,4*0,3*4 |  | 0.192
komín
|  |  | 0,9*0,3 |  | 0.27
schodiště
|  |  | 1,13*0,3*0,5 |  | 0.17
|  |  | Součet |  | 19.134
3 | K | 132201109 | Příplatek za lepivost k hloubení rýh š do 600 mm v hornině tř. 3 | m3 | 19.134
4 | K | 132201201 | Hloubení rýh š do 2000 mm v hornině tř. 3 objemu do 100 m3 | m3 | 0.518
patka
|  |  | 1,2*1,2*0,36 |  | 0.518
|  |  | Součet |  | 0.518
5 | K | 162201101 | Vodorovné přemístění do 20 m výkopku/sypaniny z horniny tř. 1 až 4 | m3 | 19.652
|  |  | 19,134+0,518 |  | 19.652
6 | K | 171101103 | Uložení sypaniny z hornin soudržných do násypů zhutněných do 100 % PS | m3 | 47.205
7 | K | 175101201 | Obsypání objektů bez prohození sypaniny z hornin tř. 1 až 4 uloženým do 30 m od kraje objektu | m3 | 19.652
8 | K | 182301122 | Rozprostření ornice pl do 500 m2 ve svahu přes 1:5 tl vrstvy do 150 mm | m2 | 81.3
2 - Zakládání
9 | K | 271532212 | Podsyp pod základové konstrukce se zhutněním z hrubého kameniva frakce 16 až 32 mm | m3 | 39.215
Podsyp pod objekt
|  |  | 80,5*0,35 |  | 28.175
|  |  | 46*0,24 |  | 11.04
|  |  | Součet |  | 39.215
10 | K | 273321311 | Základové desky ze ŽB tř. C 16/20 | m3 | 18.876
|  |  | 58,2*0,12 |  | 6.984
|  |  | 99,1*0,12 |  | 11.892
|  |  | Součet |  | 18.876
11 | K | 273351215 | Zřízení bednění stěn základových desek | m2 | 12.938
|  |  | (32,6-6,6-2,2-2,59)*0,2 |  | 4.242
|  |  | 43,48*0,2 |  | 8.696
12 | K | 273351216 | Odstranění bednění stěn základových desek | m2 | 12.938
13 | K | 274321411 | Základové pasy ze ŽB tř. C 20/25 | m3 | 30.136
pásy
Z1
|  |  | 53,54*0,45*0,67+0,5*0,47*0,45*2+0,5*0,14*0,45*2-0,3*0,39*0,45+0,25*0,95*0,67+1,7*0,525*0,67 |  | 17.121
Z2
|  |  | 38,8*0,4*0,67+0,5*0,57*2*0,4+(0,5+0,707)*0,48*0,4+0,5*0,36*2*0,4 |  | 11.002
Z3
|  |  | 5,53*0,45*0,67 |  | 1.667
0
|  |  | 1,13*0,3*1,02 |  | 0.346
|  |  | Součet |  | 30.136
14 | K | 274351215 | Zřízení bednění stěn základových pasů | m2 | 111.829
|  |  | (43,48+40,93+9,3+16,91)*0,67 |  | 74.115
|  |  | (29,34+9,881+3,985+6,992+4,475+0,997+0,62)*0,67 |  | 37.714
15 | K | 274351216 | Odstranění bednění stěn základových pasů | m2 | 111.829
16 | K | 275313711 | Základové patky z betonu tř. C 20/25 | m3 | 1.631
patky
|  |  | 0,4*0,4*1,04*4 |  | 0.666
patka pod sloupek
|  |  | 1,2*1,2*0,67 |  | 0.965
|  |  | Součet |  | 1.631