## List1
ID | Schéma /Scheme/ | Rozměry1)3) /Dimensions/ | Jednotka /Unit/ | Popis /Specifications/ 2) | Povrchová úprava /Surface finish/ Barevný odstín /Colour shade/ | Technická data /Operating data/ 2) | 1PP /BF/ | 1NP /GF/ | 2NP /1st F/ | 3NP /2nd F/ | Střecha /Roof/ | Celkem /Quantity/
Z 01 |  |  |  | Skleněné dveře a stěna u sprchy - m.č. 107
|  | 1020x1020 | mm | dveře 600x2000 skleněné pravé |  | bezpečnostní sklo |  | 1 |  |  |  | 1
|  | výška 2000 |  | nerez madlo |  | např. Connex
čiré sklo
Z 02 |  |  |  | Skleněné dveře a stěna u sprchy - m.č.207
|  | 1000x1200 | mm | dveře 600x2000 skleněné pravé |  | bezpečnostní sklo |  |  | 1 |  |  | 1
|  | výška 2000 |  | nerez madlo |  | např. Connex
čiré sklo
rozměry otvoru upřesněny po provedení obkladu
Z 06 |  |  |  | Skleněné zábradlí schodiště |  | bezpečnostní sklo | [5 empty] | 1
|  | 22.5 | m2 | děleno v místě podesty | čiré | např. Connex
kotveno do nerez profilů v podestách nerez kotvami
|  |  |  | pásy šířky 5x 992 mm , vč. nerez krycích plechů a lišt |  | kotvení upřesněno
|  |  |  | mezi pásy spára tl. 20 mm |  | s dodavatelem
viz. Detail D10 a D11
Z 08 |  |  |  | Světlík nad jídelnou |  | bezpečnostní skla
|  | 2,8x0,45 | m | kompletní dodávka | čiré | např. Connex |  |  | 1 |  |  | 1
|  |  |  | vč. dřevěných hranolů |  | hmotnost cca 170 kg
viz detail D02
Z09 |  |  |  | Světlík na střeše |  | bezpečnostní skla
|  | 2,4x1,75 | m | kompletní dodávka | čiré | např. Connex |  |  |  |  | 1 | 1
vč. dřevěných hranolů
|  |  |  | viz detail D01 |  | hmotnost cca 550 kg
Z10 |  |  |  | Zábradlí na střeše a kolem bazénu
|  | výška od |  | kompletní dodávka | pozinkováno | hmotnost | [5 empty] | 1
|  | nášlapné vrstvy |  | sloupky profil 40/25 |  | celkem 4719,73 kg
|  | střechy 1,0 m |  | madlo 40/20
výplň 40/15
kotveno z boku atiky přes styčnou desku nebo zabetonovaný plocháč
viz detaily D05 a D08
Z 11 |  |  |  | Zábradlí hlavního schodiště | kartáčovaný dub,
|  | 6 | m | nerez pásovina 40x10 | mořený do tmavého | hmotnost oceli |  | 1 | 1 |  |  | 2
|  | 6 |  | madlo dřevěné - masiv dub 40x40 | odstínu | 38,54 kg |  | 1 | 1 |  |  | 2
kotveno po 1 m nerez kulatinou do stěny
|  |  |  | viz. výkres č. D07 | nerez pásovina
Z12 |  |  |  | Sprchová zástěna s dveřmi - m.č. 203
|  | 2,0 | m2 | dveře šířky 600 mm | čiré sklo | bezpečnostní skla |  |  | 1 |  |  | 1
|  |  |  | výška 2,0 m |  | např. Connex
nerez kování pro uchycení dveří a skla ke stěně
Z13 |  |  |  | Prosklená podlaha |  |  |  |  | 1 |  |  | 1
|  | 2,4x1,75 | m | po obvodu ocelový profil s navařenou nerez pásovinou dilatující sklo | mléčné sklo | bezpečnostní skla
|  |  |  | od podlahy |  | např. Connex
ze spodní strany lité plexisklo
|  |  |  | na plexi nalepena z vnitřní strany nerez pásovina pro ztužení |  | 76,5 kg
v meziprostoru osvětlení, viz detail D13
Z14 |  |  |  | Skleněné zábradlí na okně v m.č. 207 |  |  |  |  | 1 |  |  | 1
|  | 1,2x1,0 | m | kotveno přes zateplovací systém nerez terči | čiré | bezpečnostní skla
např. Connex
Z18 |  |  |  | Nerez síť umístěná u bazénu jako mobilní zábradlí
|  | v= 1,0 | m | opatřena na horní a dolní straně nerez lanem s oky | nerez |  |  | 1 |  |  |  | 1
|  | dl. 7,5 |  | napínána mezi háky ve skříni pro uložení a háky navařenými na zábradlí
viz detail D12
Z22 |  |  |  | Skleněné zábradlí na okně v m.č. 108 |  |  |  | 1 |  |  |  | 1
|  | 1,4x1,0 | m | kotveno přes zateplovací systém nerez terči | čiré | bezpečnostní skla
např. Connex