## List1
Řezivo - Věž RD1 |  |  |  | na prořez je již přidáno!
| v (m) | š (m) | d (bm) | ks | m3
spodní,vrchní obvod | 0.1 | 0.16 | 6.3 | 6 | 0.6048
| 0.1 | 0.16 | 5.2 | 2 | 0.1664
| 0.1 | 0.16 | 5 | 4 | 0.32
| 0.1 | 0.16 | 4.5 | 4 | 0.288
| 0.1 | 0.16 | 4 | 4 | 0.256
| 0.1 | 0.16 | 3.5 | 2 | 0.112
| 0.1 | 0.16 | 3 | 4 | 0.192
| 0.1 | 0.16 | 1.4 | 2 | 0.0448
stojky obvod | 0.08 | 0.16 | 2.5 | 61 | 1.952
nosné příčky obvod | 0.1 | 0.1 | 5.2 | 2 | 0.104
| 0.1 | 0.1 | 3 | 2 | 0.06
| 0.1 | 0.1 | 2.6 | 2 | 0.052
stojky nosné příčky | 0.1 | 0.1 | 2.8 | 10 | 0.28
| 0.2 | 0.1 | 2.8 | 4 | 0.224
stropnice | 0.22 | 0.1 | 6.85 | 37 | 5.5759
překlad | 0.22 | 0.16 | 3.4 | 1 | 0.11968
vzpěry obvod | 0.08 | 0.16 | 2.75 | 12 | 0.4224
vzpěry nosný př. | 0.1 | 0.1 | 3 | 6 | 0.18
vymezení | 0.08 | 0.16 | 2.5 | 6 | 0.192
| 0.08 | 0.16 | 3.2 | 5 | 0.2048
| 0.08 | 0.16 | 1.6 | 4 | 0.08192
| 0.06 | 0.16 | 3.3 | 1 | 0.03168
pozednice | 0.16 | 0.1 | 6.3 | 6 | 0.6048
| 0.16 | 0.1 | 5 | 1 | 0.08
| 0.16 | 0.1 | 4.5 | 1 | 0.072
| 0.16 | 0.1 | 4 | 2 | 0.128
| 0.16 | 0.1 | 3 | 2 | 0.096
nárožní krokev | 0.14 | 0.2 | 6.3 | 6 | 1.0584
vaznice | 0.14 | 0.2 | 10.8 | 1 | 0.3024
| 0.14 | 0.2 | 6.3 | 1 | 0.1764
sloupky | 0.12 | 0.12 | 1.6 | 5 | 0.1152
krokev | 0.1 | 0.14 | 4.7 | 30 | 1.974
| 0.1 | 0.14 | 3.8 | 10 | 0.532
| 0.1 | 0.14 | 2.8 | 10 | 0.392
| 0.1 | 0.14 | 1.7 | 10 | 0.238
| 0.1 | 0.14 | 3.7 | 2 | 0.1036
| 0.1 | 0.14 | 2.45 | 2 | 0.0686
| 0.1 | 0.14 | 1.4 | 2 | 0.0392
kleštiny | 0.06 | 0.14 | 2.5 | 26 | 0.546
bačkory | 0.22 | 0.1 | 1.8 | 3 | 0.1188
| 0.22 | 0.1 | 1 | 1 | 0.022
| 0.22 | 0.1 | 2.5 | 1 | 0.055
| 0.22 | 0.1 | 2 | 1 | 0.044
vzpěry | 0.1 | 0.1 | 2 | 6 | 0.12
18.3508
latě | 5x3 | 390 bm |  |  | 0.585
| 6x4 | 850 bm |  |  | 2.04
prkna | 1 m3 22mm prken |  |  |  | 1
(dlouhé 3, nebo 6 m - jiné míry NE)