## Rozpočet
Akce revitalizace panelového domu 149 00 Praha 4
|  |  | Jedn.cena |  | Cena
1. Zařízení
Popis | rozměr | typ | ceník | počet [ks]
Měření spotřeby vody:
SV vodoměr, Qn=1,5m3/hod, délka 80 mm (jm. průtok 1,5 m3/hod) |  | PN16 |  | 348
TV vodoměr, Qn=1,5m3/hod, délka 80 mm (jm. průtok 1,5 m3/hod) |  | PN16 |  | 348
2. Potrubí vnitřního rozvodu (značeno PPR)
Rozměr (vnější průměr x tl.stěny) | materiál | typ | ceník | délka[bm]
Studená voda:
20x2.3 | PP-RTC | EVO |  | 44
25x2.8 | PP-RTC | EVO |  | 461
32x3.6 | PP-RTC | EVO |  | 348
40x4.5 | PP-RTC | EVO |  | 464
50x5.6 | PP-RTC | EVO |  | 494
63x7.1 | PP-RTC | EVO |  | 60
75x8.4 | PP-RTC | EVO |  | 18
90x10.1 | PP-RTC | EVO |  | 13
110x12.3 | PP-RTC | EVO |  | 6
Teplá voda:
20x2.3 | PP-RTC | EVO |  | 15
25x2.8 | PP-RTC | EVO |  | 461
32x3.6 | PP-RTC | EVO |  | 348
40x4.5 | PP-RTC | EVO |  | 464
50x5.6 | PP-RTC | EVO |  | 476
63x7.1 | PP-RTC | EVO |  | 53
75x8.4 | PP-RTC | EVO |  | 36
90x10.1 | PP-RTC | EVO |  | 21
Cirkulace TV:
20x2.3 | PP-RTC | EVO |  | 580
25x2.8 | PP-RTC | EVO |  | 914
32x3.6 | PP-RTC | EVO |  | 77
40x4.5 | PP-RTC | EVO |  | 59
(nespecifikované tvarovky, kalkulováno na 1m potrubí) |  |  |  | 5412
3. Izolace potrubí (značeného PPR)
Studená voda - PE návleky
Vnitřní průměr x tl.stěny | popis | typ | ceník | délka[bm]
22x15 | PE návleky | pouzdro |  | 50
28x15 | PE návleky | pouzdro |  | 470
35x15 | PE návleky | pouzdro |  | 354
42x15 | PE návleky | pouzdro |  | 470
52x15 | PE návleky | pouzdro |  | 510
65x15 | PE návleky | pouzdro |  | 66
76x20 | PE návleky | pouzdro |  | 24
92x20 | PE návleky | pouzdro |  | 16
114x20 | PE návleky | pouzdro |  | 10
Spony pro upevnění izolace | plast |  |  | 2000
Páska na přelepení spojů | samolepící |  |  | 40
Teplá voda - kaučuková izolace, lepené spoje
Vnitřní průměr x tl.stěny | popis | typ | ceník | délka[bm]
22x13 | Kaučukový návlek | hadice |  | 20
28x13 | Kaučukový návlek | hadice |  | 470
35x13 | Kaučukový návlek | hadice |  | 356
42x13 | Kaučukový návlek | hadice |  | 470
48x13 | Kaučukový návlek | hadice |  | 484
64x13 | Kaučukový návlek | hadice |  | 60
76x19 | Kaučukový návlek | hadice |  | 42
89x19 | Kaučukový návlek | hadice |  | 24
Cirkulace - kaučuková izolace, lepené spoje
Vnitřní průměr x tl.stěny | popis | typ | ceník | délka[bm]
22x13 | Kaučukový návlek | hadice |  | 600
28x13 | Kaučukový návlek | hadice |  | 924
35x13 | Kaučukový návlek | hadice |  | 84
42x13 | Kaučukový návlek | hadice |  | 66
Samolepící izolační páska 15m/50mm | Kaučuk |  |  | 240
Lepidlo (balení 220g) | pro kaučukové izolace |  |  | 15
4. Potrubní žlaby pozinkované pro PPR
Rozměr (průměr x délka) | materiál | typ | ceník | délka[bm]
25x2000 | ocel | pozinkovaný |  | 212
32x2000 | ocel | pozinkovaný |  | 77
40x2000 | ocel | pozinkovaný |  | 59
50x2000 | ocel | pozinkovaný |  | 274
63x2000 | ocel | pozinkovaný |  | 113
75x2000 | ocel | pozinkovaný |  | 57
5. Upevnění potrubí - (značeného PPR)
Popis | rozměr |  | ceník | počet [ks]
Objímka kovová (pro PPR 20) | 20-23 |  |  | 426
Objímka kovová (pro PPR 25) | 25-30 |  |  | 1224
Objímka kovová (pro PPR 32) | 31-38 |  |  | 515
Objímka kovová (pro PPR 40) | 40-46 |  |  | 658
Objímka kovová (pro PPR 50) | 48-53 |  |  | 646
Objímka kovová (pro PPR 63) | 60-64 |  |  | 75
Objímka kovová (pro PPR 75) | 72-78 |  |  | 36
Objímka kovová (pro PPR 90) | 87-92 |  |  | 23
Objímka kovová (pro PPR 110) | 102-116 |  |  | 4
Závitová tyč | M 10 |  |  | 545
Matky | M 10 |  |  | 7214
6. Potrubí vnitřního rozvodu (závitová ocel, oboustranně pozinkovaná)
Rozměr (vnější průměr x tl.stěny) | norma | materiál | ceník | délka[bm]
DN40 (48,3x3,25) | ČSN 425710.6 | 11353 |  | 78
(nespecifikované tvarovky, kalkulováno na 1m potrubí) |  |  |  |  | 0
7. Upevnění potrubí - závitová ocel
Popis | rozměr |  | ceník | počet [ks]
Objímka kovová (pro DN40) | 48-53 |  |  | 52
Vrut pro objímku, 120mm | M 10 |  |  | 52
Hmoždinky 14mm |  |  |  | 52
8. Přírubové armatury, tvarovky
Popis | jmenovitý rozměr | typ | ceník | počet [ks]
Mezipřírubová uz.klapka | DN 65, PN6-16 | tělo litina, disk litina |  | 2
Mezipřírubová uz.klapka | DN 80, PN6-16 | tělo litina, disk litina |  | 3
Mezipřírubová uz.klapka | DN 100, PN6-16 | tělo litina, disk litina |  | 1
Litina koleno | DN 100 87° | litina |  | 3
Litina T-kus | DN 100 | litina |  | 2
Litina T-kus | DN 65 | litina |  | 1
Litina redukce | DN 100/65 | litina |  | 1
Litina redukce | DN 100/80 | litina |  | 1
Litina přímý kus | DN 100 | litina |  | 3
Přírubový spoj | DN 65/16 |  |  | 3
Přírubový spoj | DN 100/16 |  |  | 12
Přírubový spoj - prodloužený | DN 80/16 |  |  | 1
Přírubový spoj - prodloužený | DN 100/16 |  |  | 1
9. Ostatní armatury
Popis | rozměr | typ | ceník | počet [ks]
Kulový kohout páčka | DN 20 | R910 |  | 1431
Kulový kohout páčka | DN 32 | R910 |  | 2
Kulový kohout páčka | DN 40 | R910 |  | 58
Kulový kohout páčka | DN 50 | R910 |  | 1
Vypouštěcí kohout s kov.páčkou | DN 15 | R 608 D |  | 96
Termostatický cirkulační ventil | DN 15 | 35-65°C |  | 29
Redukční ventil | DN 15 | 0,4 MPa |  | 290
Celkem materiál |  |  |  |  | 0
Demontáže původních zařízení a rozvodů včetně likvidace |  |  |  |  | 0
Montáž nového potrubí |  |  |  |  | 0
Tlaková zkouška |  |  |  |  | 0
Doprava materiálu |  |  |  |  | 0
Celkem bez DPH |  |  |  |  | 0
Celkem s DPH |  |  |  |  | 0