## 4. Zadanie s výkazom výmer - na
Zadanie s výkazom výmer
Stavba: |  | ZATEPLENIE ULIČNEJ FASÁDY A STRECHY BD
Objekt: |  | 02 - Strecha |  |  | JKSO:
Časť: |  |  |  |  | Dátum: | 18.6.2012
P.Č. | KCN | Kód položky | Skrátený popis | MJ | Výmera | Cena jednotková | Cena celkom
Práce a dodávky HSV
|  | 9 | Ostatné konštrukcie a práce-búranie
1 | 011 | 95394.65 | Prechodová lišta | m | 24.6
|  |  | "vyvedenie oplechovania na zateplenie - strecha" 24,600 |  | 24.6
2 | 013 | 979011111 | Zvislá doprava sutiny a vybúraných hmôt za prvé podlažie nad alebo pod základným podlažím | t | 0.069
3 | 013 | 979011121 | Zvislá doprava sutiny a vybúraných hmôt za každé ďalšie podlažie | t | 0.345
4 | R | 99898.10 | Kontajnerový odvoz na skládku | kus | 0.5
|  | 99 | Presun hmôt HSV
5 | 011 | 998011033 | Presun hmôt pre budovy JKSO 801, 803,812,zvislá konštr.z blokov, výšky do 24 m | t | 1.101
Práce a dodávky PSV
|  | 712 | Izolácie striech
6 | R | 712300842 | Očistenie podkladu, perforácia jestv.asf.pásov | M2 | 336.4
|  |  | "strecha nad 5.NP" 129,820+17,100 |  | 146.92
|  |  | "strecha nad 6.NP" 142,730+17,200 |  | 159.93
|  |  | "strecha stroj.výťahov" 25,850+3,700 |  | 29.55
|  |  | Súčet |  | 336.4
7 | 711 | 712361701 | Zhotovenie povlakovej krytiny striech - separačná vrstva | m2 | 336.4
|  |  | PlochyStriech_1 |  | 336.4
8 | 693 | 6936651000 | Geotextílie pp 300 | m2 | 370.04
|  |  | PlochyStriech_1*1,10 |  | 370.04
9 | 693 | 6936655001 | Separačná polyesterová geotextília S-FRLT T 300 | m2 | 370.04
|  |  | PlochyStriech_1*1,10 |  | 370.04
10 | R | 712371801 | Zakrytie strechy počas prác | M2 | 336.4
|  |  | PlochyStriech_1 |  | 336.4
11 | 711 | 712871802.1 | Zhotovenie povlakovej krytiny striech vytiahnutím izol. povlaku | m2 | 336.4
|  |  | PlochyStriech_1 |  | 336.4
12 | 283 | 2833100500 | Hydroizolačná fólia-strešná - Sikaplan 15 G (Fatrafol,...) | m2 | 386.86
|  |  | PlochyStriech_1*1,15 |  | 386.86
13 | 283 | 2833100400 | Hydroizolačná fólia-strešná - Sikaplan 18 G (Fatrafol,...) | m2 | 8
14 | 562 | 5625120701 | Kotvy PVC fólie - 210mm, 6ks/m2 | ks | 1790
15 | 283 | 2834240011 | Prefabrikované rohy kúty a manžety PVC | ks | 60
16 | 711 | 712871802.2 | Príplatok za detaily | m2 | 336.4
|  |  | PlochyStriech_1 |  | 336.4
17 | 711 | 998712203 | Presun hmôt pre izoláciu povlakovej krytiny v objektoch výšky nad 12 do 24 m | % | 2.95
|  | 713 | Izolácie tepelné
18 | 713 | 713121121 | Montáž tepelnej izolácie na sucho, dvojvrstvová | m2 | 298.4
|  |  | "strecha nad 5.NP" 129,820 |  | 129.82
|  |  | "strecha nad 6.NP" 142,730 |  | 142.73
|  |  | "strecha stroj.výťahov" 25,850 |  | 25.85
|  |  | Súčet |  | 298.4
19 | 283 | 2837635300 | Doska z polystyrénu EPS100 1200x500x60mm 27.5 kg/m3 | ks | 573
|  |  | 298,600/(1,2*0,5)*1,15+0,683 |  | 572.9997
20 | 713 | 998713203 | Presun hmôt pre izolácie tepelné v objektoch výšky nad 12 m do 24 m | % | 1.55
|  | 764 | Konštrukcie klampiarske
21 | 764 | 764321840 | Demontáž oplechovania | m | 11.85
|  |  | "K/9" 4,75 |  | 4.75
|  |  | "K/11 - žľaby" 7,10 |  | 7.1
|  |  | Súčet |  | 11.85
22 | 764 | 764351205.3 | Žľaby z poplastovaného plechu (Sika, Viplanil,...), štvorhranné (125/125) rš 450 mm | m | 2.485
|  |  | "K/11 - výmena cca 35%" 7,10*0,35 |  | 2.485
23 | 764 | 764351205.3m | Žľaby spätná montáž | m | 7.1
|  |  | "K/11" 7,100 |  | 7.1
|  |  | "demontáž a spätná montáž žľabové háky očistiť a PU náter" |  | 0
|  |  | "žľabové kotlíky štvorcové, demontáž a spätná montáž - 2ks" |  | 0
24 | 764 | 764359241.1 | Strešné vpuste D+M | ks | 1
25 | 764 | 764430210.3 | Oplechovanie z poplastovaného plechu (Sika, Viplanil,...), rš 300 mm | m | 25.8
|  |  | "K/10" 71,500-45,700 |  | 25.8
26 | 764 | 764430220.3 | Oplechovanie z poplastovaného plechu (Sika, Viplanil,...), rš 330 mm | m | 4.75
|  |  | "K/9" 4,75 |  | 4.75
27 | 764 | 998764203 | Presun hmôt pre konštrukcie klampiarske v objektoch výšky nad 12 do 24 m | % | 1.95
|  | 762 | Konštrukcie tesárske
28 | 762 | 762332110 | Montáž viazaných konštrukcií krovov striech z reziva | m | 6
|  |  | "styk zateplenia strechy a zateplenia fasády pri dažďovom žľabe" 1,2*5 |  | 6
29 | 605 | 6051599900 | Hranol do 200X200 mm mäkké rezivo impregnované priti hnilobe a pliesni | m3 | 0.063
|  |  | 1,2*0,15*0,07*5 |  | 0.063
30 | 762 | 762395000 | Spojovacie a ochranné prostriedky svorky, dosky, klince, pásová oceľ, vruty | m3 | 0.063
31 | 762 | 762421220.1 | Montáž obloženia OSB doskami hr.25mm v dvoch vrstvách | m2 | 0.95
|  |  | "styk zateplenia strechy a zateplenia fasády pri dažďovom žľabe" 3,80*0,25 |  | 0.95
32 | 607 | 6072625000 | Doska drevoštiepková OSB 3 SE 2500x1250x25 mm | m2 | 1.9
|  |  | 0,950*2 |  | 1.9
33 | 762 | 762495000 | Spojovacie a ochranné prostriedky klince, závrtky | m2 | 1.9
34 | 762 | 762810130 | Montáž z dosiek CETRIS jednovrstvových hr. dosky 30mm | m2 | 0.9
|  |  | "pod oplechovanie prahu dverí na strechu" 0,900 |  | 0.9
35 | 762 | 998762203 | Presun hmôt pre konštrukcie tesárske v objektoch výšky od 12 do 24 m | % | 4.7
|  | 783 | Dokončovacie práce - nátery
36 | R | 783122110 | Nátery kov.konštr. s očistením od hrdze - 2x Alkyton | m2 | 103.353
|  |  | "Z/1 - zábradlie lodžie 1ks" 4,40 |  | 4.4
|  |  | "Z/2 rebríky" 3,1*0,5*3 |  | 4.65
|  |  | "Z/3 - uzamykateľné plech. dvierka" 0,32*0,54*2 |  | 0.3456
|  |  | "Z/4 - jestvujúce mreže" 10,5*1,48*(1+4)+1,76*1,48*(1+2)+2,24*2,47 |  | 91.0472
|  |  | "Z/5 - jest.uzamykateľné plech. dvierka do zabud.skrinky" 1,50*0,97*2 |  | 2.91
|  |  | Súčet |  | 103.3528
Práce a dodávky M
|  | 21-M | Elektromontáže
37 | R | 210.00 | Bleskozvod - oprava na streche a fasáde (viď.PD) | sub | 1
|  |  | "vedený na zateplení - po pvrchu" 1,0 |  | 1
Ostatné
38 | HZS | HZS000.11 | Skúška výťažnej sily hmoždiniek | súb | 1
|  |  | "vykoná dodávateľ kotiev osobitne pre fasádu a pre strechu" 1,0 |  | 1
Celkom
Poznámky:
* pozri projekt Bleskozvod
* v rozpočte nie je započítaný záber verejného priestranstva