## List1
Z | D | 2 | Zakládání |  |  | 0
8 | K | 211531111 | Výplň odvodňovacích žeber nebo trativodů kamenivem hrubým drceným frakce 16 až 63 mm | m3 | 48.25 | 0 | CS ÚRS 2016 01
| PP |  | Výplň kamenivem do rýh odvodňovacích žeber nebo trativodů bez zhutnění, s úpravou povrchu výplně kamenivem hrubým drceným frakce 16 až 63 mm
| VV |  | "Trativod po obvodu objektu:" 0,25*(57+2,5+2,5+33+72+7+3+16) |  | 48.25
9 | K | 211971110 | Zřízení opláštění žeber nebo trativodů geotextilií v rýze nebo zářezu sklonu do 1:2 | m2 | 484.016 | 0 | CS ÚRS 2016 01
| PP |  | Zřízení opláštění výplně z geotextilie odvodňovacích žeber nebo trativodů v rýze nebo zářezu se stěnami šikmými o sklonu do 1:2
| VV |  | "Trativod po obvodu objektu:" (2,5+(PI*0,05*0,05))*(57+2,5+2,5+33+72+7+3+16) |  | 484.016
10 | M | 693112430 | textilie netkaná MOKRUTEX HQ PP 300 g/m2 | m2 | 556.618 | 0 | CS ÚRS 2016 01
| PP |  | Geotextilie geotextilie netkané MOKRUTEX HQ PP (polypropylen) použití: při výstavbě silnic,dálnic,železnic,mostů zakládání spodních staveb a do střešních plášťů materiál: POP střiž,odolnost vůči alkáliím, kyselinám a mikroorganismům max. šíře 600 cm 300g/m2
| VV |  | 484,016*1,15 'Přepočtené koeficientem množství |  | 556.618
11 | K | 212532111 | Lože pro trativody z kameniva hrubého drceného frakce 16 až 32 mm | m3 | 19.3 | 0 | CS ÚRS 2016 01
| PP |  | Lože pro trativody z kameniva hrubého drceného
| VV |  | "Trativod po obvodu objektu:" 0,1*(57+2,5+2,5+33+72+7+3+16) |  | 19.3
12 | K | 212755214 | Trativody z drenážních trubek plastových flexibilních D 100 mm bez lože | m | 193 | 0 | CS ÚRS 2016 01
| PP |  | Trativody bez lože z drenážních trubek plastových flexibilních D 100 mm
| VV |  | "Trativod po obvodu objektu:" 57+2,5+2,5+33+72+7+3+16 |  | 193
13 | K | 224311114 | Vrty maloprofilové D do 156 mm úklon do 45° hl do 25 m hor. III a IV | m | 756 | 0 | CS ÚRS 2016 01
| PP |  | Maloprofilové vrty průběžným sacím vrtáním průměru přes 93 do 156 mm do úklonu 45 st. v hl 0 až 25 m v hornině tř. III a IV
| VV |  | "Úroveň hlav mikropilot -0,72:" 47*(7+2) |  | 423
| VV |  | "Úroveň hlav mikropilot -0,27:" 30*(7+2) |  | 270
| VV |  | "Úroveň hlav mikropilot -1,85:" 4*(7+2) |  | 36
| VV |  | "Úroveň hlav mikropilot -0,65:" 3*(7+2) |  | 27
| VV |  | Součet |  | 756
14 | K | 271532212 | Podsyp pod základové konstrukce se zhutněním z hrubého kameniva frakce 16 až 32 mm | m3 | 104.679 | 0 | CS ÚRS 2016 01
| PP |  | Podsyp pod základové konstrukce se zhutněním a urovnáním povrchu z kameniva hrubého, frakce 16 - 32 mm
| VV |  | "Základová deska S4a, výtahová šachta Va:" 0,15*2*2,6 |  | 0.78
| VV |  | "Přístavba S3c:" 0,15*525,5 |  | 78.825
| VV |  | "Kolem bazénové vany S3c:" 0,15*14,3*9,2 |  | 19.734
| VV |  | "Kolem výkopu šachty Va:" (0,15*2*6,8)+(2*0,15*2*5,5) |  | 5.34
| VV |  | Součet |  | 104.679
15 | K | 271922211 | Podsyp pod základové konstrukce se zhutněním z betonového recyklátu | m3 | 357.415 | 0 | CS ÚRS 2016 01
| PP |  | Podsyp pod základové konstrukce se zhutněním a urovnáním povrchu z recyklátu betonového
| VV |  | "Základová deska S4a, výtahová šachta Va:" 0,35*2*2,6 |  | 1.82
| VV |  | "Přístavba S3c:" 0,25*525,5 |  | 131.375
| VV |  | "Kolem bazénové vany S3c:" 0,25*14,3*9,2 |  | 32.89
| VV |  | "Kolem výkopu šachty Va:" (0,25*2*6,8)+(2*0,25*2*5,5) |  | 8.9
| VV |  | Mezisoučet |  | 174.985
| VV |  | "Mimo skladby"
| VV |  | "Bazénová vana:" 1,1*9,3*6 |  | 61.38
| VV |  | "Kolem bazénové vany:" 0,25*(9,7+9,7+7+7) |  | 8.35
| VV |  | "Zásyp Va:" 1,75*(3+3+4+4) |  | 24.5
| VV |  | "Řez AA:" 0,3*14 |  | 4.2
| VV |  | "Řez CC:" 2,5*28,4 |  | 71
| VV |  | Mezisoučet |  | 169.43
| VV |  | "Rozvodné kanálky:" 0,5*26 |  | 13
| VV |  | Součet |  | 357.415
16 | K | 273313711 | Základové desky z betonu tř. C 20/25 | m3 | 0.968 | 0 | CS ÚRS 2016 01
| PP |  | Základy z betonu prostého desky z betonu kamenem neprokládaného tř. C 20/25
| VV |  | "Podbetonování výtahové šachty Vb - deska, podkladní beton:" 4*3,4*0,05 |  | 0.68
| VV |  | "Výtahová šachta Va - deska, podkladní beton:" 2*2,6*0,05 |  | 0.26
| VV |  | Součet |  | 0.94
| VV |  | "Zohlednění betonáže bez bednění:" 0,94*1,03 |  | 0.968
17 | K | 273321311 | Základové desky ze ŽB bez zvýšených nároků na prostředí tř. C 16/20 | m3 | 133.791 | 0 | CS ÚRS 2016 01
| PP |  | Základy z betonu železového (bez výztuže) desky z betonu bez zvýšených nároků na prostředí tř. C 16/20
| VV |  | "Základová deska S4a, výtahová šachta Va:" 0,2*3,5*2,85 |  | 1.995
| VV |  | "Přístavba S3c:" 0,15*525,5 |  | 78.825
| VV |  | "Kolem bazénové vany S3c:" 0,15*14,3*9,2 |  | 19.734
| VV |  | "Kolem výkopu šachty Va:" (0,15*2*6,8)+(2*0,15*2*5,5) |  | 5.34
| VV |  | "Provoz kuchyně S3c:" 0,15*85 |  | 12.75
| VV |  | Mezisoučet |  | 118.644
| VV |  | "Srovnání odskoku kolem bazénové vany (0,000):" 0,05*225 |  | 11.25
| VV |  | Mezisoučet |  | 11.25
| VV |  | Součet |  | 129.894
| VV |  | "Zohlednění betonáže bez bednění:" 129,894*1,03 |  | 133.791
18 | K | 273351215 | Zřízení bednění stěn základových desek | m2 | 27.355 | 0 | CS ÚRS 2016 01
| PP |  | Bednění základových stěn desek svislé nebo šikmé (odkloněné), půdorysně přímé nebo zalomené ve volných nebo zapažených jámách, rýhách, šachtách, včetně případných vzpěr zřízení
| VV |  | "Základová deska S4a, výtahová šachta Va:" 0,4*(3,5+2,85+3,5+2,85) |  | 5.08
| VV |  | "Přístavba S3c:" 0,25*(57+10,9+4,2+2,5) |  | 18.65
| VV |  | "Kolem bazénové vany S3c:" 0 |  | 0
| VV |  | "Kolem výkopu šachty Va:" 0,25*(4+4+3,25+3,25) |  | 3.625
| VV |  | Mezisoučet |  | 27.355
| VV |  | "Srovnání odskoku kolem bazénové vany:" 0 |  | 0
| VV |  | Mezisoučet |  | 0
| VV |  | Součet |  | 27.355
19 | K | 273351216 | Odstranění bednění stěn základových desek | m2 | 27.355 | 0 | CS ÚRS 2016 01
| PP |  | Bednění základových stěn desek svislé nebo šikmé (odkloněné), půdorysně přímé nebo zalomené ve volných nebo zapažených jámách, rýhách, šachtách, včetně případných vzpěr odstranění
20 | K | 273362021 | Výztuž základových desek svařovanými sítěmi Kari | t | 6.288 | 0 | CS ÚRS 2016 01
| PP |  | Výztuž základů desek ze svařovaných sítí z drátů typu KARI
| VV |  | "KARI 8/150/150"
| VV |  | "Základová deska S4a, výtahová šachta Va:" 3,5*2,85*(5,4/1000)*1,15 |  | 0.062
| VV |  | "Přístavba S3c:" 525,5*(5,4/1000)*1,15 |  | 3.263
| VV |  | "Kolem bazénové vany S3c:" 14,3*9,2*(5,4/1000)*1,15 |  | 0.817
| VV |  | "Kolem výkopu šachty Va:" ((2*6,8)+(2*2*5,5))*(5,4/1000)*1,15 |  | 0.221
| VV |  | "Provoz kuchyně S3c:" 85*(5,4/1000)*1,15 |  | 0.528
| VV |  | "Srovnání odskoku kolem bazénové vany (0,000):" 225*(5,4/1000)*1,15 |  | 1.397
| VV |  | Součet |  | 6.288
21 | K | 274313711 | Základové pásy z betonu tř. C 20/25 | m3 | 4.654 | 0 | CS ÚRS 2016 01
| PP |  | Základy z betonu prostého pasy betonu kamenem neprokládaného tř. C 20/25
| VV |  | "Podkladní beton"
| VV |  | "Základové pásy pod bývalou tribunou"
| VV |  | "-0,070 až -0,970:" 0,05*0,45*(10,9+13,7+8,8+7,4+28,4+4,9+4,9+4,9+4,9+3+14,1+7,4+5,3+5,3+10,5) |  | 3.024
| VV |  | "-0,070 až -0,700:" 0,05*0,45*43,9 |  | 0.988
| VV |  | Mezisoučet |  | 4.012
| VV |  | "Základové pásy kolem výtahové šachty Va"
| VV |  | 0,05*0,45*(3,9+3,5+2+2) |  | 0.257
| VV |  | (0,05*0,45*(3,9+2,3+1,2))+(2*0,05*0,45*0,5)+(2*0,05*0,45*0,5) |  | 0.212
| VV |  | Mezisoučet |  | 0.469
| VV |  | "Základový pás u šachty Vb:" 0,05*1,2*0,62 |  | 0.037
| VV |  | Mezisoučet |  | 0.037
| VV |  | Součet |  | 4.518
| VV |  | "Zohlednění betonáže bez bednění:" 4,518*1,03 |  | 4.654
22 | K | 274321511 | Základové pasy ze ŽB bez zvýšených nároků na prostředí tř. C 25/30 | m3 | 79.178 | 0 | CS ÚRS 2016 01
| PP |  | Základy z betonu železového (bez výztuže) pasy z betonu bez zvýšených nároků na prostředí tř. C 25/30
| VV |  | "Základové pásy pod bývalou tribunou"
| VV |  | "-0,070 až -0,970:" 0,9*0,45*(10,9+13,7+8,8+7,4+28,4+4,9+4,9+4,9+4,9+3+14,1+7,4+5,3+5,3+10,5) |  | 54.432
| VV |  | "-0,070 až -0,700:" 0,63*0,45*43,9 |  | 12.446
| VV |  | Mezisoučet |  | 66.878
| VV |  | "Základové pásy kolem výtahové šachty Va"
| VV |  | 0,75*0,45*(3,9+3,5+2+2) |  | 3.848
| VV |  | (1,1*0,45*(3,9+2,3+1,2))+(2*1,6*0,45*0,5)+(2*2,1*0,45*0,5) |  | 5.328
| VV |  | Mezisoučet |  | 9.176
| VV |  | "Základový pás u šachty Vb:" 1,1*1,2*0,62 |  | 0.818
| VV |  | Mezisoučet |  | 0.818
| VV |  | Součet |  | 76.872
| VV |  | "Zohlednění betonáže bez bednění:" 76,872*1,03 |  | 79.178
23 | K | 274351215 | Zřízení bednění stěn základových pasů | m2 | 174.566 | 0 | CS ÚRS 2016 01
| PP |  | Bednění základových stěn pasů svislé nebo šikmé (odkloněné), půdorysně přímé nebo zalomené ve volných nebo zapažených jámách, rýhách, šachtách, včetně případných vzpěr zřízení
| VV |  | "Základové pásy pod bývalou tribunou"
| VV |  | "-0,070 až -0,970:" 2*0,4*(10,9+13,7+8,8+7,4+28,4+4,9+4,9+4,9+4,9+3+14,1+7,4+5,3+5,3+10,5) |  | 107.52
| VV |  | "-0,070 až -0,700:" 2*0,4*43,9 |  | 35.12
| VV |  | Mezisoučet |  | 142.64
| VV |  | "Základové pásy kolem výtahové šachty Va"
| VV |  | 0,6*2*(3,9+3,5+2+2) |  | 13.68
| VV |  | (0,6*2*(3,9+2,3+1,2))+(2*0,6*2*0,5)+(2*0,6*2*0,5) |  | 11.28
| VV |  | Mezisoučet |  | 24.96
| VV |  | "Základový pás u šachty Vb:" 0,15*(1,2+0,62+1,2+0,62) |  | 0.546
| VV |  | Mezisoučet |  | 0.546
| VV |  | "Podbetonování výtahové šachty Vb - stěny:" 0,6*(3+3+2,35+2,35) |  | 6.42
| VV |  | Mezisoučet |  | 6.42
| VV |  | Součet |  | 174.566
24 | K | 274351216 | Odstranění bednění stěn základových pasů | m2 | 174.566 | 0 | CS ÚRS 2016 01
| PP |  | Bednění základových stěn pasů svislé nebo šikmé (odkloněné), půdorysně přímé nebo zalomené ve volných nebo zapažených jámách, rýhách, šachtách, včetně případných vzpěr odstranění
25 | K | 274361821 | Výztuž základových pásů betonářskou ocelí 10 505 (R) | t | 7.303 | 0 | CS ÚRS 2016 01
| PP |  | Výztuž základů pasů z betonářské oceli 10 505 (R) nebo BSt 500
| VV |  | "Dle výkresu 202c části statika, včetně základových stěn a základové desky Va:" 6,76197*1,08 |  | 7.303
26 | K | 275313811 | Základové patky z betonu tř. C 25/30 | m3 | 0.688 | 0 | CS ÚRS 2016 01
| PP |  | Základy z betonu prostého patky a bloky z betonu kamenem neprokládaného tř. C 25/30
| VV |  | "Základové patky:" 3*0,45*0,45*1,1 |  | 0.668
| VV |  | Součet |  | 0.668
| VV |  | "Zohlednění betonáže bez bednění:" 0,668*1,03 |  | 0.688
27 | K | 275351215 | Zřízení bednění stěn základových patek | m2 | 2.318 | 0 | CS ÚRS 2016 01
| PP |  | Bednění základových stěn patek svislé nebo šikmé (odkloněné), půdorysně přímé nebo zalomené ve volných nebo zapažených jámách, rýhách, šachtách, včetně případných vzpěr zřízení
| VV |  | "Základové patky:" 3*0,45+0,45+0,45+0,45*0,15 |  | 2.318
28 | K | 275351216 | Odstranění bednění stěn základových patek | m2 | 2.318 | 0 | CS ÚRS 2016 01
| PP |  | Bednění základových stěn patek svislé nebo šikmé (odkloněné), půdorysně přímé nebo zalomené ve volných nebo zapažených jámách, rýhách, šachtách, včetně případných vzpěr odstranění
29 | K | 279311115 | Postupné podbetonování základového zdiva prostým betonem tř. C 20/25 | m3 | 10.928 | 0 | CS ÚRS 2016 01
| PP |  | Postupné podbetonování základového zdiva jakékoliv tloušťky, bez výkopu, bez zapažení a bednění, prostým betonem tř. C 20/25
| VV |  | "Podbetonování výtahové šachty Vb - stěny:" 0,6*0,5*(4+4+2,35+2,35) |  | 3.81
| VV |  | "Podbetonování výtahové šachty Vb - deska:" 4*3,4*0,5 |  | 6.8
| VV |  | Součet |  | 10.61
| VV |  | "Zohlednění betonáže bez bednění:" 10,61*1,03 |  | 10.928
30 | K | 279321347 | Základová zeď ze ŽB tř. C 25/30 bez výztuže | m3 | 4.208 | 0 | CS ÚRS 2016 01
| PP |  | Základové zdi z betonu železového (bez výztuže) bez zvláštních nároků na vliv prostředí (X0, XC) tř. C 25/30
| VV |  | "Stěny výtahové šachty Va:" 1,7*0,25*(2,35+2,35+2,6+2,6) |  | 4.208
31 | K | 279351105 | Zřízení bednění základových zdí oboustranné | m2 | 32.47 | 0 | CS ÚRS 2016 01
| PP |  | Bednění základových zdí svislé nebo šikmé (odkloněné), půdorysně přímé nebo zalomené ve volných nebo zapažených jámách, rýhách, šachtách, včetně případných vzpěr, oboustranné za každou stranu zřízení
| VV |  | "Stěny výtahové šachty Va:" 1,7*(2,35+2,35+2,6+2,6+2+2+2,6+2,6) |  | 32.47
32 | K | 279351106 | Odstranění bednění základových zdí oboustranné | m2 | 32.47 | 0 | CS ÚRS 2016 01
| PP |  | Bednění základových zdí svislé nebo šikmé (odkloněné), půdorysně přímé nebo zalomené ve volných nebo zapažených jámách, rýhách, šachtách, včetně případných vzpěr, oboustranné za každou stranu odstranění
33 | K | 279361821 | Výztuž základových zdí nosných betonářskou ocelí 10 505 | t | 0 | 0 | CS ÚRS 2016 01
| PP |  | Výztuž základových zdí nosných svislých nebo odkloněných od svislice, rovinných nebo oblých, deskových nebo žebrových, včetně výztuže jejich žeber z betonářské oceli 10 505 (R) nebo BSt 500
34 | K | 282604113 | Injektování aktivovanými směsmi vysokotlaké vzestupné tlakem do 4,5 MPa | hod | 420 | 0 | CS ÚRS 2016 01
| PP |  | Injektování aktivovanými směsmi vzestupné, tlakem přes 2,0 do 4,5 MPa
| VV |  | "Předpokládaná doba injektáže 5 hod á pilota"
| VV |  | 84*5 |  | 420
35 | M | 585211300 | cement portlandský CEM I 42.5 R VL | t | 96.204 | 0 | CS ÚRS 2016 01
| PP |  | cementy portlandské (ČSN P EN 197-1) CEM I 42.5 R VL
| VV |  | "Předpoklad spotřeby cementové směsi"
| VV |  | "Hladká část:" (84*2,25*PI*0,054*0,054)*2,5 |  | 4.329
| VV |  | "Kořenová část:" (84*0,25*0,25*7)*2,5 |  | 91.875
| VV |  | Součet |  | 96.204
36 | K | 283111113 | Trubkové mikropiloty svislé část hladká D 115 mm | m | 168 | 0 | CS ÚRS 2016 01
| PP |  | Zřízení ocelových, trubkových mikropilot tlakové i tahové svislé nebo odklon od svislice do 60 st. část hladká, průměru přes 105 do 115 mm
| VV |  | "Úroveň hlav mikropilot -0,72:" 47*(2) |  | 94
| VV |  | "Úroveň hlav mikropilot -0,27:" 30*(2) |  | 60
| VV |  | "Úroveň hlav mikropilot -1,85:" 4*(2) |  | 8
| VV |  | "Úroveň hlav mikropilot -0,65:" 3*(2) |  | 6
| VV |  | Součet |  | 168
37 | M | 140110760 | trubka ocelová bezešvá hladká jakost 11 353, 108 x 4,0 mm | m | 181.44 | 0 | CS ÚRS 2016 01
| PP |  | Trubky bezešvé hladké válcované za tepla v jakosti 11 353 vnější D x tloušťka stěny 108 x 4,0 mm
| VV |  | 168*1,08 'Přepočtené koeficientem množství |  | 181.44
38 | K | 283111123 | Trubkové mikropiloty svislé část manžetová D 115 mm | m | 588 | 0 | CS ÚRS 2016 01
| PP |  | Zřízení ocelových, trubkových mikropilot tlakové i tahové svislé nebo odklon od svislice do 60 st. část manžetová, průměru přes 105 do 115 mm
| VV |  | "Úroveň hlav mikropilot -0,72:" 47*(7) |  | 329
| VV |  | "Úroveň hlav mikropilot -0,27:" 30*(7) |  | 210
| VV |  | "Úroveň hlav mikropilot -1,85:" 4*(7) |  | 28
| VV |  | "Úroveň hlav mikropilot -0,65:" 3*(7) |  | 21
| VV |  | Součet |  | 588
39 | M | 140110760 | trubka ocelová bezešvá hladká jakost 11 353, 108 x 4,0 mm | m | 635.04 | 0 | CS ÚRS 2016 01
| PP |  | Trubky bezešvé hladké válcované za tepla v jakosti 11 353 vnější D x tloušťka stěny 108 x 4,0 mm
| VV |  | 588*1,08 'Přepočtené koeficientem množství |  | 635.04
40 | K | 283131111 | Hlavy mikropilot namáhaných tlakem i tahem D do 80 mm | kus | 84 | 0 | CS ÚRS 2016 01
| PP |  | Zřízení hlav trubkových mikropilot namáhaných tlakem i tahem, průměru přes 60 do 80 mm
| VV |  | "Úroveň hlav mikropilot -0,72:" 47 |  | 47
| VV |  | "Úroveň hlav mikropilot -0,27:" 30 |  | 30
| VV |  | "Úroveň hlav mikropilot -1,85:" 4 |  | 4
| VV |  | "Úroveň hlav mikropilot -0,65:" 3 |  | 3
| VV |  | Součet |  | 84
41 | M | 136112480 | plech tlustý hladký jakost S 235 JR, 20x2000x3000 mm | t | 0.992 | 0 | CS ÚRS 2016 01
| PP |  | plechy tlusté hladké - tabule jakost oceli S 235JR (11 375.1) 20 x 2000 x 3000 mm
| VV |  | "Tlaková hlava mikropilot:" 84*0,25*0,25*0,02*8,75*1,08 |  | 0.992
SK | D | 3 | Svislé a kompletní konstrukce |  |  | 0
42 | K | 311238344 | Zdivo nosné vnitřní z cihel broušených HELUZ tl 300 mm pevnosti P 10 lepených tenkovrstvou maltou | m2 | 694.575 | 0 | CS ÚRS 2016 01
| PP |  | Zdivo nosné jednovrstvé z cihel děrovaných HELUZ vnitřní, spojené na pero a drážku broušené, lepené tenkovrstvou maltou, pevnost cihel P10, tl. zdiva 300 mm
| VV |  | "Zdivo přístavby 1.NP:" 3*(8,9+14,2+2,8+28,4+2,8+14,2) |  | 213.9
| VV |  | "Odečet otvorů:" -(1,5*2,35)-(1,5*0,75)-(2*2,5*0,75)-(7*1,5*1,5)-(3*2,5*1,5) |  | -35.4
| VV |  | "Odečet překladů:" -0,25*((5*3)+(9*2)) |  | -8.25
| VV |  | Mezisoučet |  | 170.25
| VV |  | "Zdivo přístavby 2.NP:" 3*(8,9+14,2+2,8+28,4+2,8+14,2) |  | 213.9
| VV |  | "Odečet otvorů:" -(1,5*1,5)-(1,5*1,5)-(2*2,5*2,25)-(7*1,5*1,5)-(3*2,5*2,25) |  | -48.375
| VV |  | "Odečet překladů:" -0,25*((5*3)+(9*2)) |  | -8.25
| VV |  | Mezisoučet |  | 157.275
| VV |  | "Zdivo přístavby 3.NP:" 3,25*(8,9+14,2+2,8+28,4+2,8+14,2+7,5) |  | 256.1
| VV |  | "Odečet otvorů:" -(1,5*1,5)-(1,5*1,5)-(2*2,5*2,25)-(7*1,5*1,5)-(3*2,5*2,25) |  | -48.375
| VV |  | "Odečet překladů:" -0,25*((5*3)+(9*2)) |  | -8.25
| VV |  | Mezisoučet |  | 199.475
| VV |  | "Zdivo přístavby 3.NP:" 2,75*(8,9+14,2+2,8+28,4+2,8+14,2+7,5) |  | 216.7
| VV |  | "Odečet otvorů:" -(1,5*1,5)-(1,5*1,5)-(2*2,5*2,25)-(7*1,5*1,5)-(3*2,5*2,25) |  | -48.375
| VV |  | "Odečet překladů:" -0,25*((5*3)+(9*2)) |  | -8.25
| VV |  | Mezisoučet |  | 160.075
| VV |  | "Zazdívka podchodu dle poznámky 7:" 2,5*3 |  | 7.5
| VV |  | Mezisoučet |  | 7.5
| VV |  | Součet |  | 694.575
43 | K | 311321411 | Nosná zeď ze ŽB tř. C 25/30 bez výztuže | m3 | 159.296 | 0 | CS ÚRS 2016 01
| PP |  | Nadzákladové zdi z betonu železového (bez výztuže) nosné bez zvláštních nároků na vliv prostředí (X0, XC) tř. C 25/30
| VV |  | "Stěny v 1.NP dle 203a:" (3,05*0,2*(8,9+5,1+5,4+5,4+5,4+5,1+7,6+5,6+5,6+10,6))+(3,15*0,2*3,1) |  | 41.42
| VV |  | "Odečet otvorů:" -(2*1*2,2*0,2)-(3*1,2*2,2*0,2) |  | -2.464
| VV |  | Mezisoučet |  | 38.956
| VV |  | "Stěny v 2.NP dle 205a:" 2,9*0,2*(8,9+5+5,4+5,4+5,4+5+7,5) |  | 24.708
| VV |  | "Odečet otvorů:" -(2*1*2,2*0,2)-(1,2*2,2*0,2) |  | -1.408
| VV |  | Mezisoučet |  | 23.3
| VV |  | "Stěny v 3.NP dle 207a:" 3,2*0,2*(8,9+5+5,4+5,4+5,4+5+7,5) |  | 27.264
| VV |  | "Odečet otvorů:" -(2*1*2,2*0,2)-(1,2*2,2*0,2) |  | -1.408
| VV |  | Mezisoučet |  | 25.856
| VV |  | "Stěny v 4.NP dle 209a:" (2,75*0,2*(3,7+8,9+(5*5)+7,5))+(2,75*0,125*8,9)+(2,75*0,125*5*3) |  | 33.021
| VV |  | "Odečet otvorů:" -(3*1,2*2,2*0,2)-(1,2*2,2*0,125) |  | -1.914
| VV |  | Mezisoučet |  | 31.107
| VV |  | "Výtahová šachta Va dle 211:" 0,25*(3+3+2,85+2,85)*13,8 |  | 40.365
| VV |  | "Odečet otvorů:" -(5*1,38*2,48*0,25) |  | -4.278
| VV |  | Mezisoučet |  | 36.087
| VV |  | "Nadbetonování výtahové šachty Vb:" 0,35*1*(3,3+3,3+2,4+2,4) |  | 3.99
| VV |  | Mezisoučet |  | 3.99
| VV |  | Součet |  | 159.296
44 | K | 311351105 | Zřízení oboustranného bednění zdí nosných | m2 | 1810.12 | 0 | CS ÚRS 2016 01
| PP |  | Bednění nadzákladových zdí nosných svislé nebo šikmé (odkloněné), půdorysně přímé nebo zalomené ve volném prostranství, ve volných nebo zapažených jamách, rýhách, šachtách, včetně případných vzpěr, oboustranné za každou stranu zřízení
| VV |  | "Stěny v 1.NP dle 203a:" (3,05*(8,9+5,1+5,4+5,4+5,4+5,1+7,6+5,6+5,6+10,6)*2)+(3,15*2*3,1) |  | 414.2
| VV |  | (0,5*3,05*10)+(0,5*3,15*2) |  | 18.4
| VV |  | "Odečet otvorů:" 0 |  | 0
| VV |  | "Bednění ostění otvorů:" 0,2*(1+2,2+2,2+1+2,2+2,2+1,2+2,2+2,2+1,2+2,2+2,2+1,2+2,2+2,2) |  | 5.52
| VV |  | Mezisoučet |  | 438.12
| VV |  | "Stěny v 2.NP dle 205a:" 2,9*2*(8,9+5+5,4+5,4+5,4+5+7,5) |  | 247.08
| VV |  | (0,5*2,9*16) |  | 23.2
| VV |  | "Odečet otvorů:" -(2*1*2,2*0,2)-(1,2*2,2*0,2) |  | -1.408
| VV |  | "Bednění ostění otvorů:" 0,2*(1+2,2+2,2+1+2,2+2,2+1,2+2,2+2,2) |  | 3.28
| VV |  | Mezisoučet |  | 272.152
| VV |  | "Stěny v 3.NP dle 207a:" 3,2*2*(8,9+5+5,4+5,4+5,4+5+7,5) |  | 272.64
| VV |  | (0,5*3,2*15) |  | 24
| VV |  | "Odečet otvorů:" 0 |  | 0
| VV |  | "Bednění ostění otvorů:" 0,2*(1+2,2+2,2+1+2,2+2,2+1,2+2,2+2,2) |  | 3.28
| VV |  | Mezisoučet |  | 299.92
| VV |  | "Stěny v 4.NP dle 209a:" (2,75*2*(3,7+8,9+(8*5)+7,5))+(2,75*2*8,9) |  | 379.5
| VV |  | (0,5*2,7*24) |  | 32.4
| VV |  | "Odečet otvorů:" 0 |  | 0
| VV |  | "Bednění ostění otvorů:" 0,2*(1,2+2,2+2,2+1,2+2,2+2,2+1,2+2,2+2,2+1,2+2,2+2,2) |  | 4.48
| VV |  | Mezisoučet |  | 416.38
| VV |  | "Výtahová šachta Va dle 211:" (3+3+2,35+2,35+3,5+3,5+2,85+2,85+2)*13,8 |  | 350.52
| VV |  | "Odečet otvorů:" 0 |  | 0
| VV |  | "Bednění ostění otvorů:" 0,25*5*(1,38*2,48) |  | 4.278
| VV |  | Mezisoučet |  | 354.798
| VV |  | "Nadbetonování výtahové šachty Vb:" 1,25*(3,3+3,3+2,4+2,4+2,8+2,8+3+3) |  | 28.75
| VV |  | Mezisoučet |  | 28.75
| VV |  | Součet |  | 1810.12
45 | K | 311351106 | Odstranění oboustranného bednění zdí nosných | m2 | 1810.12 | 0 | CS ÚRS 2016 01
| PP |  | Bednění nadzákladových zdí nosných svislé nebo šikmé (odkloněné), půdorysně přímé nebo zalomené ve volném prostranství, ve volných nebo zapažených jamách, rýhách, šachtách, včetně případných vzpěr, oboustranné za každou stranu odstranění
46 | K | 311361821 | Výztuž nosných zdí betonářskou ocelí 10 505 | t | 14.115 | 0 | CS ÚRS 2016 01
| PP |  | Výztuž nadzákladových zdí nosných svislých nebo odkloněných od svislice, rovných nebo oblých z betonářské oceli 10 505 (R) nebo BSt 500
| VV |  | "Stěny v 1.NP dle 203a:" 3,14186*1,08 |  | 3.393
| VV |  | "Stěny v 2.NP dle 205a:" 2,36211*1,08 |  | 2.551
| VV |  | "Stěny v 3.NP dle 207a:" 2,07077*1,08 |  | 2.236
| VV |  | "Stěny v 4.NP dle 209a:" 2,87748*1,08 |  | 3.108
| VV |  | Mezisoučet |  | 11.288
| VV |  | "Výtahová šachta Va dle 211a:" 2,32205*1,08 |  | 2.508
| VV |  | Mezisoučet |  | 2.508
| VV |  | "Nadbetonování výtahové šachty Vb (předpokládané množství 80 kg á m3):" 0,35*1*(3,3+3,3+2,4+2,4)*(80/1000) |  | 0.319
| VV |  | Mezisoučet |  | 0.319
| VV |  | Součet |  | 14.115
47 | K | 317168134 | Překlad keramický vysoký v 23,8 cm dl 200 cm | kus | 144 | 0 | CS ÚRS 2016 01
| PP |  | Překlady keramické (POROTHERM, HELUZ) vysoké osazené do maltového lože, šířky překladu 7 cm výšky 23,8 cm, délky 200 cm
| VV |  | "Překlad P2, 1.NP až 4.NP:" 4*4*9 |  | 144
48 | K | 317168138 | Překlad keramický vysoký v 23,8 cm dl 300 cm | kus | 80 | 0 | CS ÚRS 2016 01
| PP |  | Překlady keramické (POROTHERM, HELUZ) vysoké osazené do maltového lože, šířky překladu 7 cm výšky 23,8 cm, délky 300 cm
| VV |  | "Překlad P1, 1.NP až 4.NP:" 4*4*5 |  | 80
49 | K | 317941121 | Osazování ocelových válcovaných nosníků na zdivu I, IE, U, UE nebo L do č 12 | t | 0.047 | 0 | CS ÚRS 2016 01
| PP |  | Osazování ocelových válcovaných nosníků na zdivu I nebo IE nebo U nebo UE nebo L do č. 12 nebo výšky do 120 mm
| VV |  | "Překlad Pe1, 1.NP:" 2*2,1*(11,1/1000) |  | 0.047
50 | M | 130107140 | ocel profilová IPN, v jakosti 11 375, h=120 mm | t | 0.05 | 0 | CS ÚRS 2016 01
| PP |  | Ocel profilová v jakosti 11 375 ocel profilová I IPN h=120 mm
| P |  | Poznámka k položce: Hmotnost: 11,10 kg/m
| VV |  | "Překlad Pe1, 1.NP:" 2*2,1*(11,1/1000)*1,08 |  | 0.05
51 | K | 330321410 | Sloupy nebo pilíře ze ŽB tř. C 25/30 bez výztuže | m3 | 0.22 | 0 | CS ÚRS 2016 01
| PP |  | Sloupy, pilíře, táhla, rámové stojky, vzpěry z betonu železového (bez výztuže) tř. C 25/30
| VV |  | "Sloupy dle 209a:" 2*0,2*0,2*2,75 |  | 0.22
52 | K | 331351101 | Zřízení bednění sloupů čtyřúhelníkových v do 4 m | m2 | 8.8 | 0 | CS ÚRS 2016 01
| PP |  | Bednění hranatých pilířů, rámových stojek, táhel nebo vzpěr svislých nebo šikmých (odkloněných) o výšce do 4 m včetně vzepření průřezu pravoúhlého čtyřúhelníka zřízení
| VV |  | "Sloupy dle 209a:" 2*(0,2+0,2+0,6+0,6)*2,75 |  | 8.8
53 | K | 331351102 | Odstranění bednění sloupů čtyřúhelníkových v do 4 m | m2 | 8.8 | 0 | CS ÚRS 2016 01
| PP |  | Bednění hranatých pilířů, rámových stojek, táhel nebo vzpěr svislých nebo šikmých (odkloněných) o výšce do 4 m včetně vzepření průřezu pravoúhlého čtyřúhelníka odstranění
54 | K | 331361821 | Výztuž sloupů hranatých betonářskou ocelí 10 505 | t | 0 | 0 | CS ÚRS 2016 01
| PP |  | Výztuž sloupů, pilířů, rámových stojek, táhel nebo vzpěr hranatých svislých nebo šikmých (odkloněných) z betonářské oceli 10 505 (R) nebo BSt 500
| VV |  | "Výztuž započítána v položce výztuže stěn:" 0 |  | 0
55 | K | 346244381 | Plentování jednostranné v do 200 mm válcovaných nosníků cihlami | m2 | 0.84 | 0 | CS ÚRS 2016 01
| PP |  | Plentování ocelových válcovaných nosníků jednostranné cihlami na maltu, výška stojiny do 200 mm
| VV |  | "Překlad Pe1, 1.NP:" 2*2,1*0,2 |  | 0.84
56 | K | 346272115 | Přizdívky ochranné tl 150 mm z pórobetonových přesných příčkovek Ytong objemové hmotnosti 500 kg/m3 | m2 | 49.32 | 0 | CS ÚRS 2016 01
| PP |  | Přizdívky izolační a ochranné z pórobetonových tvárnic YTONG o objemové hmotnosti 500 kg/m3, na tenké maltové lože tloušťky přizdívky 150 mm
| VV |  | "1.NP:" 1,2*(1+1,4+2+1,2+1+1+2,6+1,8+1,2+1,2) |  | 17.28
| VV |  | "2.NP:" 1,2*(1,8+2+1+1,2+1) |  | 8.4
| VV |  | "3.NP:" 1,2*(3,2+2,9+2+1+1,2+1) |  | 13.56
| VV |  | "4.NP:" 1,2*(3,2+2+1+1,2+1) |  | 10.08
| VV |  | Součet |  | 49.32
VK | D | 4 | Vodorovné konstrukce |  |  | 0
57 | K | 411321414 | Stropy deskové ze ŽB tř. C 25/30 | m3 | 392.547 | 0 | CS ÚRS 2016 01
| PP |  | Stropy z betonu železového (bez výztuže) stropů deskových, plochých střech, desek balkonových, desek hřibových stropů včetně hlavic hřibových sloupů tř. C 25/30
| VV |  | "Stropní konstrukce nad 1.NP dle 204:" 395*0,25 |  | 98.75
| VV |  | "Stropní konstrukce nad 1.NP dle 204 (u výtahové šachty Va):" (3,5*3,85*0,16)+(0,75*3,85*0,2) |  | 2.734
| VV |  | Mezisoučet |  | 101.484
| VV |  | "Stropní konstrukce nad 2.NP dle 206:" 395*0,25 |  | 98.75
| VV |  | "Žebro u stávající stěny:" 0,6*0,3*16,4 |  | 2.952
| VV |  | Mezisoučet |  | 101.702
| VV |  | "Stropní konstrukce nad 3.NP dle 208:" 395*0,28 |  | 110.6
| VV |  | "Žebro u stávající stěny:" 0,6*0,3*16,4 |  | 2.952
| VV |  | "Přechod stropní konstrukce:" 0,28*0,34*5,3 |  | 0.505
| VV |  | Mezisoučet |  | 114.057
| VV |  | "Stropní konstrukce nad 4.NP dle 210:" 395*0,15 |  | 59.25
| VV |  | "Žebro u stávající stěny:" 0,6*0,3*16,4 |  | 2.952
| VV |  | "Atika:" 0,45*0,2*(7,3+14,1+2,5+28,8+2,5+13,8+8,7) |  | 6.993
| VV |  | Mezisoučet |  | 69.195
| VV |  | "Stropní deska výtahové šachty Va dle 211:" (0,25*2,85*4,6)+(0,25*0,5*2,85) |  | 3.634
| VV |  | "Stropní deska výtahové šachty Vb:" 0,25*3*3,3 |  | 2.475
| VV |  | Mezisoučet |  | 6.109
| VV |  | Součet |  | 392.547
58 | K | 411351101 | Zřízení bednění stropů deskových | m2 | 1748.139 | 0 | CS ÚRS 2016 01
| PP |  | Bednění stropů, kleneb nebo skořepin bez podpěrné konstrukce stropů deskových, balkonových nebo plošných konzol plné, rovné, popř. s náběhy zřízení
| VV |  | "Stropní konstrukce nad 1.NP dle 204 dno:" 395 |  | 395
| VV |  | "Stropní konstrukce nad 1.NP dle 204 boční stěny:" 0,5*(9,2+57+2,5+2,5) |  | 35.6
| VV |  | "Odečet podporujících stěn:" -21,25-12,4 |  | -33.65
| VV |  | "Stropní konstrukce nad 1.NP dle 204 (u výtahové šachty Va) dno:" 3,5*3,4 |  | 11.9
| VV |  | "Stropní konstrukce nad 1.NP dle 204 (u výtahové šachty Va) boční stěny:" (0,75*3,4)+(1,25*3,4)+(0,75*0,2)+(3,5*0,25) |  | 7.825
| VV |  | Mezisoučet |  | 416.675
| VV |  | "Stropní konstrukce nad 2.NP dle 206 dno:" 395 |  | 395
| VV |  | "Odečet podporujících stěn:" -21,25-9,6 |  | -30.85
| VV |  | "Stropní konstrukce nad 2.NP dle 206 boční stěny:" 0,5*(9,2+57+2,5+2,5+7,8) |  | 39.5
| VV |  | "Žebro u stávající stěny:" 0,6*16,4 |  | 9.84
| VV |  | Mezisoučet |  | 413.49
| VV |  | "Stropní konstrukce nad 3.NP dle 208 dno:" 395 |  | 395
| VV |  | "Odečet podporujících stěn:" -23,25-8 |  | -31.25
| VV |  | "Stropní konstrukce nad 3.NP dle 208 boční stěny:" 0,5*(9,2+57+2,5+2,5+7,8) |  | 39.5
| VV |  | "Žebro u stávající stěny:" 0,6*16,4 |  | 9.84
| VV |  | "Přechod stropní konstrukce:" 2*0,34*5,3 |  | 3.604
| VV |  | Mezisoučet |  | 416.694
| VV |  | "Stropní konstrukce nad 4.NP dle 210:" 395 |  | 395
| VV |  | "Odečet podporujících stěn:" -23,25-11,5 |  | -34.75
| VV |  | "Žebro u stávající stěny:" 0,6*16,4 |  | 9.84
| VV |  | "Atika:" (0,45+0,9)*(7,3+14,1+2,5+28,8+2,5+13,8+8,7+0,2+0,2) |  | 105.435
| VV |  | Mezisoučet |  | 475.525
| VV |  | "Stropní deska výtahové šachty Va dle 211 dno:" (2,35+3)+(2,85*1,1) |  | 8.485
| VV |  | "Stropní deska výtahové šachty Va dle 211 boční stěny:" (0,5*(2,85+4,6+4,6))+((0,5+1)*2,85)+(2*0,5*0,25) |  | 10.55
| VV |  | "Stropní deska výtahové šachty Vb:" 2,8*2,4 |  | 6.72
| VV |  | Mezisoučet |  | 25.755
| VV |  | Součet |  | 1748.139
59 | K | 411351102 | Odstranění bednění stropů deskových | m2 | 1748.139 | 0 | CS ÚRS 2016 01
| PP |  | Bednění stropů, kleneb nebo skořepin bez podpěrné konstrukce stropů deskových, balkonových nebo plošných konzol plné, rovné, popř. s náběhy odstranění
60 | K | 411354173 | Zřízení podpěrné konstrukce stropů v do 4 m pro zatížení do 12 kPa | m2 | 1595.205 | 0 | CS ÚRS 2016 01
| PP |  | Podpěrná konstrukce stropů výšky do 4 m se zesílením dna bednění na výměru m2 půdorysu pro zatížení betonovou směsí a výztuží přes 5 do 12 kPa zřízení
| VV |  | "Stropní konstrukce nad 1.NP dle 204 dno:" 395 |  | 395
| VV |  | "Stropní konstrukce nad 2.NP dle 206 dno:" 395 |  | 395
| VV |  | "Stropní konstrukce nad 3.NP dle 208 dno:" 395 |  | 395
| VV |  | "Stropní konstrukce nad 4.NP dle 210:" 395 |  | 395
| VV |  | "Stropní deska výtahové šachty Va dle 211 dno:" (2,35+3)+(2,85*1,1) |  | 8.485
| VV |  | "Stropní deska výtahové šachty Vb:" 2,8*2,4 |  | 6.72
| VV |  | Součet |  | 1595.205
61 | K | 411354174 | Odstranění podpěrné konstrukce stropů v do 4 m pro zatížení do 12 kPa | m2 | 1595.205 | 0 | CS ÚRS 2016 01
| PP |  | Podpěrná konstrukce stropů výšky do 4 m se zesílením dna bednění na výměru m2 půdorysu pro zatížení betonovou směsí a výztuží přes 5 do 12 kPa odstranění
62 | K | 411361821 | Výztuž stropů betonářskou ocelí 10 505 | t | 34.698 | 0 | CS ÚRS 2016 01
| PP |  | Výztuž stropů prostě uložených, vetknutých, spojitých, deskových, trámových (žebrových, kazetových), s keramickými a jinými vložkami, konsolových nebo balkonových, hřibových včetně hlavic hřibových sloupů, plochých střech a pro zavěšení železobetonových podhledů z betonářské oceli 10 505 (R) nebo BSt 500
| VV |  | "Stropní konstrukce nad 1.NP dle 204e:" 6,5007*1,08 |  | 7.021
| VV |  | "Stropní konstrukce nad 2.NP dle 206e:" 8,63153*1,08 |  | 9.322
| VV |  | "Stropní konstrukce nad 3.NP dle 208e:" 10,2611*1,08 |  | 11.082
| VV |  | "Stropní konstrukce nad 4.NP dle 210e:" 6,55087*1,08 |  | 7.075
| VV |  | "Stropní deska výtahové šachty Va dle 211a, započítáno ve výztuži stěn:" 0 |  | 0
| VV |  | Mezisoučet |  | 34.5
| VV |  | "Stropní deska výtahové šachty Vb (předpokládané mnořství 80 kg á m3):" (0,25*3*3,3)*(80/1000) |  | 0.198
| VV |  | Mezisoučet |  | 0.198
| VV |  | Součet |  | 34.698
63 | K | 417321515 | Ztužující pásy a věnce ze ŽB tř. C 25/30 | m3 | 14.43 | 0 | CS ÚRS 2016 01
| PP |  | Ztužující pásy a věnce z betonu železového (bez výztuže) tř. C 25/30
| VV |  | "Nadezdívky stávajících atik:" 0,15*(5,3+6,3+14,4+6,5+13,8+2+11,7+7,9+2,6+12,2+13,5) |  | 14.43
64 | K | 417351115 | Zřízení bednění ztužujících věnců | m2 | 144.3 | 0 | CS ÚRS 2016 01
| PP |  | Bednění bočnic ztužujících pásů a věnců včetně vzpěr zřízení
| VV |  | "Nadezdívky zsávajících atik:" 2*0,75*(5,3+6,3+14,4+6,5+13,8+2+11,7+7,9+2,6+12,2+13,5) |  | 144.3
65 | K | 417351116 | Odstranění bednění ztužujících věnců | m2 | 144.3 | 0 | CS ÚRS 2016 01
| PP |  | Bednění bočnic ztužujících pásů a věnců včetně vzpěr odstranění
66 | K | 417361821 | Výztuž ztužujících pásů a věnců betonářskou ocelí 10 505 | t | 0.962 | 0 | CS ÚRS 2016 01
| PP |  | Výztuž ztužujících pásů a věnců z betonářské oceli 10 505 (R) nebo BSt 500
| VV |  | "Předpokládané vyztužení 10 kg á mb ztužujících věnců:" (5,3+6,3+14,4+6,5+13,8+2+11,7+7,9+2,6+12,2+13,5)*(10/1000) |  | 0.962