## List1
Položka | MJ | Množství
Výkopy | m3 | 59.4382
(0,9+9,93+0,9)*(0,9+9,93+0,9)*0,3 |  | 41.2779
základové pasy |  | 18.1604
Zemnící pásek FeZn 4*30 | m | 36
4*9,4 |  | 36
Zemnící vývody FeZn 10 mm | m | 1.8
3*0,6 |  | 1.8
Základový pás z betonu C 16/20 | m3 | 18.1604
(9,93*0,6*2+8,73*0,6*2)*0,6 |  | 13.4352
3,54*0,5*0,6 |  | 1.062
0,4*0,975*0,6 |  | 0.234
((2,04+0,4+2,1+4,19)*0,6+0,35*(0,275+0,635)+0,25*0,635)*0,6 |  | 3.4292
Základový pás z betonových cihel tl.400 mm | m3 | 5.2241
(9,73*0,4*2+8,93*0,4*2)*0,25 |  | 3.732
3,64*0,4*0,25 |  | 0.364
1,075*0,4*0,25 |  | 0.1075
(3,41*0,4+0,275*(0,35+0,1+0,4)+0,535*(0,25+0,35+0,1+0,4)+(2,2+0,4+2,14)*0,4)*0,25 |  | 1.0206
Prostup základovou deskou a ŽB základovým pasem ø150 mm | kus | 3
Prostup základovou deskou ø150 mm | kus | 2
Prostup základovou deskou a ŽB základovým pasem ø200 mm | kus | 3
Prostup základovou deskou ø200 mm | kus | 2
Vodorovný prostup ø100 mm základovým pasem tl.600mm | kus | 1 | voda
Vodorovný prostup ø150 mm základovým pasem tl.600mm | kus | 1 | el.přívod
Vodorovný prostup ø200 mm základovým pasem tl.600mm | kus | 1 | kanaliazce
Drenážní potrubí DN 80 | m | 32.6
4*8,15 |  | 32.6
Drenážní potrubí DN 100 | m | 7.88
7,5+0,38 |  | 7.88
Zhutněná zemina pod základovou desku | m2 | 73.7767
8,93*8,93-3,64*0,4-1,075*0,4-4,74*0,4-3,41*0,4-0,535*(0,4+0,1+0,35+0,25) -0,275*(0,4+0,1+0,35) |  | 73.7767
Zhutněný podsyp pod základovou desku, frakce 16/22 | m3 | 7.3777
(8,93*8,93-3,64*0,4-1,075*0,4-4,74*0,4-3,41*0,4-0,535*(0,4+0,1+0,35+0,25) -0,275*(0,4+0,1+0,35))*0,1 |  | 7.3777
Základová deska z betonu C 20/25, vyztužená kari sítěmi 5*5 mm/100*100 mm | m3 | 14.2009
9,73*9,73*0,15 |  | 14.2009
Penetrační asfaltový nátěr základové desky | m2 | 94.6729
9,73*9,73 |  | 94.6729
Hydroizolace základové desky, asfaltové SBS pásy | m2 | 94.6729
9,73*9,73 |  | 94.6729
Nosné stěny obvodové, z broušených cihel, tl.365 mm | m3 | 46.6452
přízemí: (9,73*2+9*2)*2,75*0,365 |  | 37.6005
podkroví: 2*(0,54*9+4,5*3,78)*0,365 |  | 15.9651
okna přízemí: (0,9*0,9+1,5*1,45*2+1*0,75+0,6*0,75)*0,365 |  | -2.3214
okna podkroví: 4*1,125*1,25*0,365 |  | -2.0531
dveře: (2*2,25+1,1*2,25)*0,365 |  | -2.5459
Keramický překlad, tl.365 mm, dl.850 mm | kus | 1 | délka překladu: otvor + 250mm
Keramický překlad, tl.365 mm, dl.1150 mm | kus | 1 | délka překladu: otvor + 250mm
Keramický překlad, tl.365 mm, dl.1250 mm | kus | 1 | délka překladu: otvor + 250mm
Keramický překlad, tl.365 mm, dl.1350 mm | kus | 1 | délka překladu: otvor + 250mm
Keramický překlad, tl.365 mm, dl.1375 mm | kus | 4 | délka překladu: otvor + 250mm
Keramický překlad, tl.365 mm, dl.1750 mm | kus | 2 | délka překladu: otvor + 250mm
Keramický překlad, tl.365 mm, dl.2250 mm | kus | 1 | délka překladu: otvor + 250mm
ŽB věnec obvodové stěny z betonu C 20/25, v.200 mm, tl.315 mm | m3 | 2.3474
(9,63*2+9*2)*0,315*0,2 |  | 2.3474
Nosné stěny vnitřní, z broušených cihel, tl.250 mm | m3 | 8.5484
(3,55+4,85+0,6+4,15)*0,25*2,95 |  | 9.6981
dveře: 0,7*2,02*0,25 |  | -0.3535
otvor: 1,3*2,45*0,25 |  | -0.79625
Keramický překlad, tl.250 mm, dl.1550 mm | kus | 1 | délka překladu: otvor + 250mm
Keramický překlad, tl.250 mm, dl.950 mm | kus | 1 | délka překladu: otvor + 250mm
Ocelový nosník I170 (pro osazení schodiště), dl.2250 mm | kus | 1 | délka nosníku: otvor + 250mm
Stropní panel SPIROLL 600x5170 mm, v.230 mm | kus | 1 | jedná se o předběžný návrh, který bude upřesněn výkresem skladby zpracovaným výrobcem panelů
Stropní panel SPIROLL 600x4230 mm, v.230 mm | kus | 1 | jedná se o předběžný návrh, který bude upřesněn výkresem skladby zpracovaným výrobcem panelů
Stropní panel SPIROLL 1200x5170 mm, v.230 mm | kus | 3 | jedná se o předběžný návrh, který bude upřesněn výkresem skladby zpracovaným výrobcem panelů
Stropní panel SPIROLL 1200x4230 mm, v.230 mm | kus | 2 | jedná se o předběžný návrh, který bude upřesněn výkresem skladby zpracovaným výrobcem panelů
Stropní panel SPIROLL 1200x4230 mm, v.230 mm, s otvorem min. 320x600 mm | kus | 1 | jedná se o předběžný návrh, který bude upřesněn výkresem skladby zpracovaným výrobcem panelů
Stropní panel SPIROLL 1200x4020 mm, v.230 mm | kus | 4 | jedná se o předběžný návrh, který bude upřesněn výkresem skladby zpracovaným výrobcem panelů
Stropní panel SPIROLL 1200x5380 mm, v.230 mm | kus | 1 | jedná se o předběžný návrh, který bude upřesněn výkresem skladby zpracovaným výrobcem panelů
Stropní panel SPIROLL 1200x3150 mm, v.230 mm | kus | 3 | jedná se o předběžný návrh, který bude upřesněn výkresem skladby zpracovaným výrobcem panelů
ŽB věnec v úrovni stropních panelů z betonu C 20/25, v.230 mm | m3 | 2.0386
obovodové stěny: 2*9,63*0,315*0,23+2*9*0,11*0,23 |  | 1.8508
stěny u schodiště: 0,1*3,55*0,23+0,13*3,55*0,23 |  | 0.18779
Tepelná izolace ŽB věnců, tl.50 mm | m2 | 16.6496
2*9,73*0,2+2*9,63*0,2 |  | 7.744 | 50 mm tep. Izolace žb. věnce obvodové stěny
2*9,73*0,23+2*9,63*0,23 |  | 8.9056 | 50 mm tep. Izolace žb. v úrovni stropních panelů
Schodiště dvouramenné ze ŽB C 25/30 | m3 | 1.1352
Nástupní rameno: 0,376*0,95 |  | 0.3572
Výstupní rameno: 0,52*0,95 |  | 0.494
Mezipodesta: 0,142*2 |  | 0.284
Vnitřní příčky, tl.115 mm | m2 | 83.0995
přízemí: (2,315+2,035+3,7+1,22+0,6+2,115+1,6+1,035)*2,95 |  | 43.129
schodiště: 2*2,78+3,435*1,325+0,11*1,615+(2,45*1,615)/2 |  | 12.2674
sešikmené podkroví: 3,976*2+3,173 |  | 11.125
podkroví: (1,54+3,05+1,38+0,945+1,315+2,95+3,835)*2,51 |  | 37.6876
dveře přízemí: 0,9*2,02*4+0,8*2,02 |  | -8.888
posuvné dveře s pouzdrem: 1,755*2,02 |  | -3.5451
dveře podkroví: 0,9*2,02*3+0,8*2,02 |  | -7.07
komín a sloupky: 2,51*0,32+2,51*(0,16+0,16) |  | -1.6064
Keramický překlad, tl.115 mm, dl.2000 mm | kus | 1 | délka překladu: otvor + 250mm
Keramický překlad, tl.115 mm, dl.1150 mm | kus | 7 | délka překladu: otvor + 250mm
Keramický překlad, tl.115 mm, dl.1050 mm | kus | 2 | délka překladu: otvor + 250mm
Komín š.320 x d.320 mm, výška 8250 mm | kus | 1
Kce krovu - sloupek 160x160 mm | m | 7.74
3*(2,4+0,18) |  | 7.74
Kce krovu - vaznice 160x240 mm | m | 21.66
2*(0,55+9,73+0,55) |  | 21.66
Kce krovu - pozednice 140x140 mm | m | 21.66
2*(0,55+9,73+0,55) |  | 21.66
Kce krovu - krokve 80x180 mm | m | 202.16 | ve výkresu krovu je v půdoryse označeno jako 80/160 a v řezu označeno jako 80/180
28*7,22 |  | 202.16
Kce krovu - kleštiny 80x180 mm | m | 43
10*4,3 |  | 43
Kce krovu - kontralatě 30x50 mm | m | 200.48
28*7,16 |  | 200.48
Kce krovu - latě 30x50 mm | m | 649.8
60*(0,55+9,73+0,55) |  | 649.8
Krytina | m2 | 156.4069
7,221*(0,55+9,73+0,55)*2 |  | 156.4069
Kontaktní pojistná hydroizolace | m2 | 155.0856
7,16*(0,55+9,73+0,55)*2 |  | 155.0856
Výlez do kce krovu 600x600 | kus | 1
Minerální izolace tl.80 mm (mezi vaznicemi) | m2 | 31.11
3,87*9 |  | 34.83
vaznice: 0,16*9*2 |  | -2.88
krokve: 12*0,25*0,08*2 |  | -0.48
výlez: 0,6*0,6 |  | -0.36
Minerální izolace tl.180 mm (mezi krokvemi a kleštinami) | m2 | 95.5216
mezi kleštinami: 4,3*9-4,3*0,08*10 |  | 35.26
mezi krokvemi: 3,77*9*2-3,77*0,08*24 |  | 60.6216
výlez: 0,6*0,6 |  | -0.36
Minerální izolace tl.80 mm (v podhledu) | m2 | 97.6471
podhled rovný: 3,8*9-(3,05+1,54+1,38+0,945+1,32+2,95+3,835)*0,115 |  | 32.4727
podhled šikmý: 3,7*9*2-2,178*0,115-3,544*0,115*2 |  | 65.5344
výlez: 0,6*0,6 |  | -0.36
Minerální izolace tl.80 mm (na stropních panelech za sdk příčkou) | m2 | 17.0316 | v podkroví, mezi sdk příčkou a konstrukcí krovu
podhled rovný: 3,8*9-(3,05+1,54+1,38+0,945+1,32+2,95+3,835)*0,115 |  | 17.0316
Příčka a kastlík SDK | m2 | 19.3808
příčka: 1,2*(9+3,835) |  | 15.402
kastlík (radon): (0,28+0,32)*2,95+(2*0,28+0,32)*2,51 |  | 3.9788
Příčka SDK (vlhké prostory) | m2 | 3.522
1,2*2,935 |  | 3.522
SDK podhled | m2 | 118.6579
přízemí: 4,8*5,45+2,8*3,55+0,25*1,3+0,635*1,635-0,32*0,6+3,95*3,4+1,4*1,385 +1,335*1,385+2*1,985 |  | 58.4592
sešikmené podkroví: 3,544*2+2,178*(3,835+3,735+5,15) |  | 34.7922
podkroví: 3,573*9-4,508-(3,05+1,54+1,38+0,945+1,32+2,95+3,835)*0,115-0,485*0,32 |  | 25.7665
výlez: 0,6*0,6 |  | -0.36
SDK podhled (vlhké prostory) | m2 | 21.2587
přízemí: 1,6*1,185+2,2*2,035+1,22*0,6+2,035*1,6 |  | 10.361
sešikmené podkroví: 2,178*2,935 |  | 6.3924
podkroví: 1,535*2,935 |  | 4.5052
Parozábrana (do SDK podhledu) | m2 | 139.9165
Okno 600x750 mm | kus | 1
Okno 900x900 mm | kus | 1
Okno 1000x750 mm | kus | 1
Okno 1125x1250 mm | kus | 4
Okno 1500x1450 mm | kus | 2
Vstupni dveře 1100x2250 mm | kus | 1
Vstupni dveře, posuvné 2000x2250 mm | kus | 1
Vnitřní dveře 600x1970 mm (včetně zárubně tl.250 mm) | kus | 1
Vnitřní dveře 700x1970 mm (včetně zárubně tl.115 mm) | kus | 2
Vnitřní dveře 800x1970 mm (včetně zárubně tl.115 mm) | kus | 7
Vyrovnávací podsyp tl.0-20 mm | m2 | 73.913
Tepelná izolace podlahy EPS 100, tl.140 mm | m2 | 73.913
Kročejová izolace podlahy, tl.20-30 mm | m2 | 55.437
Systémová deska podlahového topení, tl.50 mm | m2 | 73.913
Systémová deska podlahového topení, tl.30 mm | m2 | 55.437
Betonová deska s výztužnými vlákny, tl.50 mm | m2 | 129.35
Laminátový nebo dřevěný obklad schodiště | m2 | 8.118 | ve PD není specifikováno
16*0,315*0,95+17*0,14+0,95 |  | 8.118
Laminátová nebo dřevěná podlaha | m2 | 90.3429 | ve PD je uvedena pouze jako plovoucí
přízemí: 1,385*1,4+0,25*1,3*2+4,8*5,45+3,95*3,4+1,635*0,635-0,6*0,32 |  | 43.0252
podkroví: 4,386+3,835*3,52+3,835*3,265-0,485*0,32+1,32*2,175+12,947 |  | 46.0693
dveře: 0,115*(0,8+0,8+0,8)+0,25*0,6 |  | 0.426
mezipodesta: 2*0,9 |  | 1.8
dlažba u krbu: 0,94*1,04 |  | -0.9776
Keramická dlažba | m2 | 39.9253
přízemí: 1,985*2+1,385*1,335+1,6*1,185+1,6*2,035+0,6*1,22+2,2*2,035 +0,95*(3,55-0,115)+2,8*3,55 |  | 29.3832
podkroví: 2,935*3,2 |  | 9.392
dveře: 0,115*(0,8+0,7) |  | 0.1725
u krbu: 0,94*1,04 |  | 0.9776
Keramický obklad | m2 | 41.5383
přízemí: (2*1,6+2*1,185+2*2,2+2*2,035)*2 |  | 28.08
otvory: 0,6*0,75+0,8*2+0,9*2+1*0,75 |  | -4.6
podkroví: 2,935*(0,9+2)+2*2,608+1,535*2*2 |  | 19.8675
otvory: 1,125*1,25+0,8*2 |  | -3.0063
ostění oken: 2*1,1*0,285 |  | 1.197
Omítka vnitřní Heluz, 10 mm | m2 | 315.6993
přízemí:
stěny: (4,8+5,45+3,55+2,8+3,55+2,25+1,3+0,25+4,15+3,95+3,58+0,6+0,455+1,035+0,635 +2,315+3,4+2,2*2+2,035*2+1,385*2+1,4*2+2,2+1,22+0,815+1,6+2,035+1,6*2+1,185*2 +1,985+3,335+1,385+1,335+0,6+2)*2,59 |  | 212.8721
otvory: 0,7*2,02+0,9*0,9+1,5*1,45*2+2*2,25+10*0,9*2,02+1*0,75+2*0,8*2,02+0,6*0,75+1,1*2,25 +2*1,3*2,45 |  | -42.531
ostění: 0,285*(2*2,25+1,1+2*0,75+0,6+2*0,75+1+2*1,45+1,5+2*2,25+2+2*1,45+1,5+3*0,9) +0,25*(2*2,45+1,3) |  | 9.587
spíž: 5,831*2+(2,69+1,075)*0,95-0,7*2,02 |  | 13.8247
strop spíže: 4,05*0,95 |  | 3.8475
schodiště: 4,419+8,399+2*1,845+3,977 |  | 23.3635
podkroví: 2,715*2,3+8*2,664+2,3*(2,95+1,2+0,32+1,235+1,685+2,935+2*1,535+3,835+2*1,855 +3,835+1,6+0,51+1,32+0,38+0,39+0,9+1,34+2,87+1,92) |  | 110.368
otvory: 4*1,125*1,25+2*0,8*2,02+6*0,9*2,02 |  | -19.765
ostění: 0,285*(2*1,25+1,125)*4 |  | 4.1325
Malba | m2 | 414.0776 | Nespecifikováno
omítky: |  | 315.6993
podhledy: |  | 139.9165
obklady: |  | -41.5383
Vnitřní parapet | m2 | 10 | ve PD není specifikováno
0,9+1,5+1,5+1+0,6+4*1,125 |  | 10
Ocelové zábradlí na schodišti | m | 2.97 | ve PD není specifikováno
Ukončující ocelové zábradlí v podkroví | m | 1.05 | ve PD není specifikováno
Tepelná izolace (vnější) EPS 70 F, tl.100 mm, ETICS lepidlo 10 mm | m2 | 145.0938
2*51,197+9,73*3,1*2 |  | 162.72
krokve: 12*0,22*0,08 |  | -0.2112
otvory: 1,04*2,22+0,54*0,69+0,94*0,69+1,44*1,39+1,94*2,22+1,44*1,39+0,84*0,84 +4*1,065*1,19 |  | -17.415 | otvory jsou zmenšeny o 30mm z každé strany = přetažení zateplení přes rám okna
Tepelná izolace XPS (sokl), tl.80 mm | m2 | 25.506
(9,89*2+9,73*2)*0,65 |  | 25.506
Vnější ETICS omítka akrylátová 3 mm + ETICS armovaná vrstva 4 mm | m2 | 148.0704
tepelná izolace |  | 145.0938
ostění: |  | 2.9766
Omítka soklu | m2 | 13.0548 | ve PD není specifikováno
9,89*4*0,33 |  | 13.0548
Vnější parapet | m2 | 10 | ve PD není specifikováno, délka počítana ze šířky otvoru
0,9+1,5+1,5+1+0,6+4*1,125 |  | 10
Okapní chodníček | m3 | 3.0795 | ve PD není specifikováno
(2*(0,375+9,89+0,375)*0,375+2*9,89*0,375)*0,2 |  | 3.0795
Betonový obrubník okapního chodníčku | m | 42.76 | ve PD není specifikováno
4*(0,4+9,89+0,4) |  | 42.76
Okapní žlab | m | 21.66 | ve PD není specifikováno
(0,55+9,73+0,55)*2 |  | 21.66
Dešťový svod (včetně kotlíků pro napojení na okapní žlab) | m | 6.2 | ve PD není specifikováno
3,1*2 |  | 6.2