## List1
Poptávka Sádrokartonových konstrukcí
SDK příčka tl 125 mm profil CW+UW 75 desky 2xA 12,5 TI 40 mm | 39.1 | m2 | 0
SDK příčka tl 150 mm profil CW+UW 100 desky 2xA 12,5 TI 40 mm | 20.6 | m2 | 0
SDK stěna předsazená profil CD+UD deska 1xA 12,5 TI 20 mm | 1264 | m2 | 0
Mezibytová předstěna kuchyň W625 2xGKB 12,5 + 50mm MV (od 1,4 výše OSB) | 531 | m2 | 0
SDK podhled desky 1xA 12,5 bez TI dvouvrstvá spodní kce profil CD+UD | 882 | m2 | 0
SDK podhled deska 1xDF 12,5 bez TI dvouvrstvá spodní kce profil CD+UD | 28.5 | m2 | 0
SDK podhled deska 1xH2 12,5 bez TI dvouvrstvá spodní kce profil CD+UD | 554 | m2 | 0
SDK podhled skoková změna v do 0,5 m | 249.7 | m | 0
Montáž jedné vrstvy tepelné izolace do SDK podhledu | 28.5 | m2 | 0
deska miner. střešní izolační ORSIK alfa 600x1200 mm tl.120 mm | 29.07 | m2 | 0
Montáž revizních klapek SDK kcí vel. do 0,1 m2 pro příčky a předsazené stěny | 119 | kus | 0
dvířka revizní 300 x 300/12,5 EI 15 | 119 | kus | 0
Montáž revizních klapek SDK kcí vel. do 0,1 m2 pro podhledy | 196 | kus | 0
dvířka revizní 300 x 300/12,5 | 196 | kus | 0
Montáž revizních klapek SDK kcí vel. přes 1 m2 pro podhledy | 88 | kus | 0
dvířka revizní 1400 x 900/12,5 s těsněním | 88 | kus | 0
Montáž nosníku jednostranného pro pisoáry, umývátka a boilery v SDK kci | 220 | kus | 0
Sádrovláknitá stěna předsazená CD+UD deska 1xRigistabil TI 40 mm | 531 | m2 | 0
0