## List1
Popis | Množství | Cena/bm
Celkové standartní plocení pletivem PVC v.1600mm | 100
Celkové standartní plocení pletivem PVC v.1800mm | 235
Pletivo - barva zelená, oko 55*55/ 2,5mm,
Pletivo bude uchyceno na 3 napínacích drátech
Sloupky pr.48/1,5mm, povrchová úprava Zn+komaxit
Sloupky budou opatřeny plastovou čepičkou
Sloupky budou osazeny do betonových patek o průměru
220mm, hloubky 500mm.
Osová vzdálenost sloupků bude maximálně 3m.
Vzpěra pr.38/1,5mm, povrchová úprava Zn+komaxit
V rozích, lomech a vždy po deseti polích průběžných
úseků budou osazeny vzpěry do betonových patek.
Podhrabová deska o rozměru 2950*200*50mm v délce bm | 335
Je osazena do ocelového profilu U, který je připevněn na sloupcích.
Branka včetně osazení : 1800*1000,FAB | 0
Brána včetně osazení: 2000*4000 FAB | 2
Vyrobeno z pozinkovaných trubek a následně
komaxitováno barvou RAL 6005
Branka a brána budou vzhledově odpovídat příslušnému oplocení.
Vložka s klíči není součástí dodávky.
Demontáž oplocení včetně odvozu a ekologické likvidaci | 0
Dopravné | 1