## List1
Tabulka s požadovanou specifikací poptávaného traktoru včetně nabídky typu, výrobce a ceny
Požadované parametry |  | Nabízené parametry | Typ, výrobce nabízeného Traktoru | ks | Cena bez DPH | DPH | Cena vč. DPH
21%
MOTOR |  |  | text | 1 | 0 | 0 | 0
výkon motoru dle normy 200/25/EC | min. 54 kW
maximální točivý moment | min. 310 Nm
splňující emisní normu STAGE IIIB | ano
zdvihový objem motoru | min. 4.100 cm
PŘEVODOVKA
počet převod.stupňů | min. 12 vpřed/min 12 vzad
reverzace | mechanicky řazená
PŘEDNÍ A ZADNÍ NÁPRAVA
hnaná přední náprava | ano
posilovač řízení | ano
HYDRAULICKÝ SYSTÉM
výkon hlavního hydraulického čerpadla | min. 49 l/min.
zvedací síla zadního hydr. závěsu | min. 40 kN
otáčky zadního vývodového hřídele | min. 500 a 950 ot./min
KABINA
úprava sedadel pro výuku autoškoly | 2+1 (min. 2x odpružené)
možnost uchycení panelu s označením cvičného vozidla | ano
střešní držák s označením cvičného vozidla | ano
pedálová úprava pro výuku autoškoly certifikovaná | ano
sklopný a vysouvatelný volant nastavitelný ve dvou osách | ano
klimatizace | ano
rádio | ano
digitální přístrojová deska s výkonostním monitorem | ano
výškově stavitelné sedadlo řidiče | ano
pracovní světla vzadu, | ano, min. 2x
tónovaná skla | ano
zadní stěrač | ano
OSTATNÍ
brzdy přívěsu 1 + 2 hadicové vzduchotlakové | ano
zadní disková kola | min. 16,9 R 34
přední disková kola | min. 12,4 R24
závaží kol předních i zadních | ano
závěs etážový rychlostavitelný s aut. hubicí a závěsem pro jednonápr. přívěs | ano
Cena musí zahrnovat veškeré náklady na pořízení, dopravu a další náklady spojené s řádnou funkčností, zaškolením a uvedením do provozu.
Datum a podpis oprávněné osoby :