## Krycí list
SLEPÝ POLOŽKOVÝ ROZPOČET
Rozpočet |  | 03 | Změna 1 TULIPA | JKSO |  | Změna 1 TULIPA
Objekt |  | Název objektu | Celkový rozpočet | SKP
01 |  | TULIPA, Jinonická 90a, Praha 5 - Košíře |  | Měrná jednotka |  |  | TULIPA, Jinonická 90a, Praha 5 - Košíře
Stavba |  | Název stavby |  | Počet jednotek
078 |  | Přístavba provozní budovy - Expedice řezaných květin |  | Náklady na m.j. |  |  | Přístavba provozní budovy - Expedice řezaných květin
Projektant |  |  |  | Typ rozpočtu
Objednatel
Dodavatel |  |  |  | Zakázkové číslo
Rozpočtoval |  |  |  | Počet listů
Rozpis ceny
| Název |  |  |  | Celkem
| HSV |  |  |  | 0
| PSV |  |  |  | 0
| MON |  |  |  | 0
| SUBDOD |  |  |  | 0
| Vedlejší náklady | 0 | % | zařízení staveniště | 0
| Ostatní náklady | 0 | % | rezerva detaily | 0
| Celkem |  |  |  | 0
Vypracoval |  |  | Za zhotovitele | Za objednatele
Vypracoval |  |  | Jméno : | Jméno :
Datum : |  |  | Datum : | Datum :
Podpis : |  |  | Podpis: | Podpis:
Základ pro DPH |  | 15 | % | 0
DPH |  | 15 | % | 0
Základ pro DPH |  | 21 | % | 0
DPH |  | 21 | % | 0
Zaokrouhlení |  |  |  | 0
CENA ZA OBJEKT CELKEM |  |  |  | 0
Popis :

## Rekapitulace
Stavba : |  | 0 |  | Rozpočet : | 0
Objekt : |  | 0 |  | 0
REKAPITULACE DÍLŮ
Stavební díl |  |  | Typ dílu |  |  | Celkem
1 | Zemní práce |  | HSV |  |  | 0
2 | Základy a zvláštní zakládání |  | HSV |  |  | 0
3 | Svislé a kompletní konstrukce |  | HSV |  |  | 0
4 | Vodorovné konstrukce |  | HSV |  |  | 0
5 | Komunikace |  | HSV |  |  | 0
61 | Upravy povrchů vnitřní |  | HSV |  |  | 0
62 | Úpravy povrchů vnější |  | HSV |  |  | 0
63 | Podlahy a podlahové konstrukce |  | HSV |  |  | 0
64 | Výplně otvorů |  | HSV |  |  | 0
8 | Trubní vedení |  | HSV |  |  | 0
91 | Doplňující práce na komunikaci |  | HSV |  |  | 0
93 | Dokončovací práce inženýrských staveb |  | HSV |  |  | 0
94 | Lešení a stavební výtahy |  | HSV |  |  | 0
96 | Bourání konstrukcí |  | HSV |  |  | 0
99 | Staveništní přesun hmot |  | HSV |  |  | 0
711 | Izolace proti vodě |  | PSV |  |  | 0
712 | Povlakové krytiny |  | PSV |  |  | 0
713 | Izolace tepelné |  | PSV |  |  | 0
721 | Vnitřní kanalizace |  | PSV |  |  | 0
722 | Vnitřní vodovod |  | PSV |  |  | 0
725 | Zařizovací předměty |  | PSV |  |  | 0
728 | Vzduchotechnika |  | PSV |  |  | 0
730 | Ústřední vytápění |  | PSV |  |  | 0
764 | Konstrukce klempířské |  | PSV |  |  | 0
766 | Konstrukce truhlářské |  | PSV |  |  | 0
767 | Konstrukce zámečnické |  | PSV |  |  | 0
769 | Otvorové prvky z plastu |  | PSV |  |  | 0
771 | Podlahy z dlaždic a obklady |  | PSV |  |  | 0
781 | Obklady keramické |  | PSV |  |  | 0
783 | Nátěry |  | PSV |  |  | 0
784 | Malby |  | PSV |  |  | 0
M21 | Elektromontáže |  | MON |  |  | 0
M44 | Montáže hasících zařízení |  | MON |  |  | 0
D96 | Přesuny suti a vybouraných hmot |  | PSU |  |  | 0
| CELKEM OBJEKT |  |  |  |  | 0
Plánované subdodávky:
1) | Dřevěný obklad fasády |  |  |  |  | 0
2) | Průmyslová vrata, poz. 1V až 6V |  |  |  |  | 0
3) | Zvedací plošina s dveřmi |  |  |  |  | 0
| C e l k e m bez DPH |  |  |  |  | 0

## VzorPolozky (hidden)
Položkový rozpočet
S:
O:
R:
P.č. | Číslo položky | Název položky | MJ | množství | cena / MJ | celkem

## Položky
Slepý položkový rozpočet
S: | 078 | Přístavba provozní budovy - Expedice řezaných květin
O: | 01 | TULIPA, Jinonická 90a, Praha 5 - Košíře
R: | 03 | Změna 1 TULIPA
P.č. | Číslo položky | Název položky | MJ | množství | cena / MJ | celkem
Díl: | 1 | Zemní práce |  |  | 0
1 | 113107415R00 | Odstranění podkladu nad 50 m2,kam.těžené tl.15 cm | m2 | 313.625 |  | 0
2 | 113107620R00 | Odstranění podkladu nad 50 m2,kam.drcené tl.20 cm | m2 | 313.625 |  | 0
3 | 113108415R00 | Odstranění podkladu pl. nad 50 m2, živice tl.15 cm | m2 | 313.625 |  | 0
|  | příjezdová plocha : (4,8+8,15+3,45)*(0,3+2,95+0,2+4,65) |  | 132.84
|  | zastavěná plocha a : (0,4+5,5+9,4)*(0,5+3,0+0,2+1,5+2,05) |  | 110.925
|  | zastavěná plocha b : 5,2*6,2+9,9*3,8 |  | 69.86
4 | 113201111R00 | Vytrhání obrub chodníkových ležatých | m | 3 |  | 0
|  | lež obrub vytrh : 3,0 |  | 3
5 | 113202111R00 | Vytrhání obrub z krajníků nebo obrubníků stojatých | m | 64 |  | 0
|  | stoj obrub vytrh : 28,0+6,4+9,6+20, |  | 64
6 | 122201101R00 | Odkopávky nezapažené v hor. 3 do 100 m3 | m3 | 137.5925 |  | 0
|  | plocha živice : 313,625*0,1 |  | 31.3625
|  | sníž ter Zp2 kontejn : 12,4*5,5*0,9 |  | 61.38
|  | sníž ter m. 003 : 19,5*4,6*0,5 |  | 44.85
7 | 122201109R00 | Příplatek za lepivost - odkopávky v hor. 3 | m3 | 41.2779 |  | 0
|  | 137,593*0,3 |  | 41.2779
8 | 131201110R00 | Hloubení nezapaž. jam hor.3 do 50 m3, STROJNĚ | m3 | 233.3218 |  | 0
|  | za opěrkou 005 : 6,2*5,25*2,4 |  | 78.12
|  | podél opěrky objekt : 6,8*((0,4+2,4)/2)*0,6 |  | 5.712
|  | podél opěrky oplo B : 15,2*((0,4+2,4)/2)*1,8 |  | 38.304
|  | podél opěrky oplo A : 24,5*1,4*2,2 |  | 75.46
|  | jáma kontejner : 2,7*5,5*0,475 |  | 7.0538
|  | jáma vsakovací : 3,2*3,2*2,8 |  | 28.672
9 | 131201119R00 | Příplatek za lepivost - hloubení nezap.jam v hor.3 | m3 | 69.9966 |  | 0
|  | 233,322*0,3 |  | 69.9966
10 | 132201110R00 | Hloubení rýh š.do 60 cm v hor.3 do 50 m3 | m3 | 3.635 |  | 0
|  | vjezd řez 7-7 : (8,1+0,5)*0,5*0,7 |  | 3.01
|  | u zadní zved plošiny : 2,5*0,5*0,5 |  | 0.625
11 | 132201119R00 | Příplatek za lepivost - hloubení rýh 60 cm v hor.3 | m3 | 1.0905 |  | 0
|  | 3,635*0,3 |  | 1.0905
12 | 132201210R00 | Hloubení rýh š.do 200 cm hor.3 do 50 m3 | m3 | 28.1918 |  | 0
|  | výkop ST01 : 11,2*1,25*0,6 |  | 8.4
|  | výkop ST02 : 13,0*0,7*0,6 |  | 5.46
|  | rýha podél stáv obj : (34,5+0,8)*0,7*0,58 |  | 14.3318
13 | 132201219R00 | Příplatek za lepivost - hloubení rýh 200cm v hor.3 | m3 | 8.4576 |  | 0
|  | 28,192*0,3 |  | 8.4576
14 | 133201101R00 | Hloubení šachet v hor.3 do 100 m3 | m3 | 21.35 |  | 0
|  | šachta m. 002 : 3,5*2,0*2,3 |  | 16.1
|  | šachta m. 005 : 2,5*3,0*0,7 |  | 5.25
15 | 133201109R00 | Příplatek za lepivost - hloubení šachet v hor.3 | m3 | 6.405 |  | 0
|  | 21,35*0,3 |  | 6.405
16 | 162301101R00 | Vodorovné přemístění výkopku z hor.1-4 do 500 m | m3 | 286.88 |  | 0
|  | hornina pro zásyp : 143,44*2 |  | 286.88
17 | 162701105R00 | Vodorovné přemístění výkopku z hor.1-4 do 10000 m | m3 | 280.652 |  | 0
|  | 137,593+233,322+3,635+28,192+21,35-143,44 |  | 280.652
18 | 162701109R00 | Příplatek k vod. přemístění hor.1-4 za další 1 km (6x) | m3 | 1683.912 |  | 0
|  | 280,652*6 |  | 1683.912
19 | 167101101R00 | Nakládání výkopku z hor.1-4 v množství do 100 m3 | m3 | 143.44 |  | 0
20 | 171201201R00 | Uložení sypaniny na skl.-modelace na výšku přes 2m | m3 | 280.652 |  | 0
21 | 174101101R00 | Zásyp jam, rýh, šachet se zhutněním | m3 | 143.44 |  | 0
|  | okolo objektů : 5,5*1,3*2,0+36,5*1,3*1,8+11,5*1,3*1,4+10,0 |  | 130.64
|  | jáma vsakovací : 3,2*3,2*(2,8-1,55) |  | 12.8
22 | 181101102R00 | Úprava pláně v zářezech v hor. 1-4, se zhutněním | m2 | 435.115 |  | 0
|  | 13,0*8,5+20,2*8,0+15,5*6,0 |  | 365.1
|  | ZP2 sever : 60,0 |  | 60
|  | ZP3 sever : 4,1*1,9+2,0*0,7+1,1*0,75 |  | 10.015
23 | 199000002R00 | Poplatek za skládku horniny 1- 4 | m3 | 280.652 |  | 0
Díl: | 2 | Základy a zvláštní zakládání |  |  | 0
24 | 271571111R00 | Polštář základu ze štěrkopísku tříděného | m3 | 29.8605 |  | 0
|  | pod ST01 : (11,2+2*0,5)*1,45*0,105 |  | 1.8575
|  | pod ST02 : (13,0+3*0,5)*0,9*0,105 |  | 1.3703
|  | pod zastav půdorys : (20,3*7,8+14,5*5,9)*0,105*1,04 |  | 26.6328
25 | 273313511R00 | Beton základových desek prostý C 12/15, X0 | m3 | 28.4386 |  | 0
|  | pod ST01 : (11,2+2*0,5)*1,45*0,1 |  | 1.769
|  | pod ST02 : (13,0+3*0,5)*0,9*0,1 |  | 1.305
|  | pod zastav půdorys : (20,3*7,8+14,5*5,9)*0,1*1,04 |  | 25.3646
26 | 273323611RT9 | Železobeton základ. desek vodostavební C 30/37 s přísadou H-KRYSTAL 3,0 kg/m3, XC4, XF1, XA1, XM1 | m3 | 74.2793 |  | 0
|  | žb des podl 1.pp a : (19,9*7,4+14,5*5,45)*0,25+(19,9+4,0)*0,5*0,5+(1,72+1,66)*0,95*0,35 |  | 63.6701
|  | žb des podl 1.pp b : (2,6+1,7)*2*0,6*0,25 |  | 1.29
|  | žb des zes podél obj : (34,5+0,8)*0,8*0,33 |  | 9.3192
27 | 273351215R00 | Bednění stěn základových desek - zřízení | m2 | 81.946 |  | 0
|  | žb des podl 1.pp a : (34,4*2+8,3+5,5)*0,25 |  | 20.65
|  | pokrač. : (19,9+4,0)*2*0,5+(1,72+1,66)*2*0,35 |  | 26.266
|  | žb des podl 1.pp b : (2,6+1,7)*2*0,6*2 |  | 10.32
|  | žb des zes podél obj : (34,5+0,8)*2*0,35 |  | 24.71
28 | 273351216R00 | Bednění stěn základových desek - odstranění | m2 | 81.946 |  | 0
29 | 273361215R00 | Výztuž zákl. desek do 12 mm, ocel 10425(BSt 500 S) | t | 10.9361 |  | 0
|  | D.1.2.b.2.1 : 4,488*1,08 |  | 4.847
|  | D.1.2.b.2.2 : 3,011*1,08 |  | 3.2519
|  | D.1.2.b.2.3 : 2,627*1,08 |  | 2.8372
30 | 274313511R00 | Beton základových pasů prostý C 12/15, X0 | m3 | 12.232 |  | 0
|  | pas řez 7-7 : (8,1+0,5)*0,5*0,7 |  | 3.01
|  | pas řez 4-4, 6-6 : (34,5+0,8)*0,8*0,3 |  | 8.472
|  | u zadní zved plošiny : 2,5*0,5*0,6 |  | 0.75
31 | 274351215R00 | Bednění stěn základových pasů - zřízení | m2 | 26.11 |  | 0
|  | pas řez 7-7 : (8,1+0,5)*2*0,7 |  | 12.04
|  | pas řez 4-4, 6-6 : (34,5+0,8+0,8*2)*0,3 |  | 11.07
|  | u zadní zved plošiny : 2,5*2*0,6 |  | 3
32 | 274351216R00 | Bednění stěn základových pasů - odstranění | m2 | 26.11 |  | 0
33 | 274354012R00 | Bednění prostupu základem do 0,01 m2, dl. 0,5 m | kus | 6 |  | 0
|  | ST02 : 2 |  | 2
|  | základ 1.pp vjezd : 1 |  | 1
|  | jímka 1.pp : 2 |  | 2
|  | u zved ploš 1.pp : 1 |  | 1
34 | 274354022R00 | Bednění prostupu základem do 0,02 m2, dl. 0,5 m | kus | 1 |  | 0
|  | čelní stěna vjezd 1.pp : 1 |  | 1
35 | 275321611R00 | Železobeton základových patek vodostavební C 30/37 s přísadou H-KRYSTAL 3,0 kg/m3, XC4, XF1, XA1 | m3 | 0.2925 |  | 0
|  | žb patky schod 1.pp : 0,65*0,5*0,3+2*0,65*0,3*0,5 |  | 0.2925
36 | 275351215R00 | Bednění stěn základových patek - zřízení | m2 | 2.59 |  | 0
37 | 275351216R00 | Bednění stěn základových patek - odstranění | m2 | 2.59 |  | 0
|  | žb patky schod 1.pp : (0,65+0,5)*2*0,3+2*(0,65+0,3)*2*0,5 |  | 2.59
38 | 279321511R00 | Železobeton základových zdí vodostavební C 30/37 s přísadou H-KRYSTAL 3,0 kg/m3, XC4, XF1, XA1, XM 1 | m3 | 25.7394 |  | 0
|  | žb ST01 : (11,2+2*0,5)*1,25*0,25+(4,3*2,02+4,05*2,52+2,85*4,6+(3,5-2,85)*1,55)*0,25 |  | 12.0649
|  | žb ST02 : (13,0+3*0,5)*0,7*0,3+(1,82*1,3+3,47*1,6+4,0*1,8+3,7*2,0)*0,25 |  | 8.6745
|  | žb šachta řez 7-7 : (2,5+1,5)*2*2,5*0,25 |  | 5
39 | 279351105R00 | Bednění stěn základových zdí, oboustranné-zřízení | m2 | 169.7625 |  | 0
|  | žb ST01 : (11,2+2*0,5+1,25)*2*0,25+(4,3*2,02+4,05*2,52+2,85*4,6+(3,5-2,85)*1,55)*2+(2,05+1,55+4,6)*0,25 |  | 74.794
|  | žb ST02 : (13,0+3*0,5+0,7)*2*0,3+(1,82*1,3+3,47*1,6+4,0*1,8+3,7*2,0)*2+(1,35+1,9)*0,25 |  | 54.9685
|  | žb šachta řez 7-7 : (2,5+1,5)*2*2,5*2 |  | 40
40 | 279351106R00 | Bednění stěn základových zdí, oboustranné-odstran. | m2 | 169.762 |  | 0
41 | 279361721R00 | Výztuž základových zdí z oceli 10425 (BSt 500 S) | t | 3.7865 |  | 0
|  | D.1.2.b.2.11 : 3,506*1,08 |  | 3.7865
42 | 325356910R00 | Příplatek za zřízení rozepření bednění při objemu do 100 m3 | m3 | 30.5225 |  | 0
|  | žb šachta řez 7-7 : 2,0*1,0*2,5 |  | 5
|  | žb šachta zved ploš : 2,05*1,66*7,5 |  | 25.5225
43 | 2 NC01 | D+M Patní plech P10 400x400 mm, 12,6 kg/kus vč. kotevních pracen přivařených k výztuži žb desky | kus | 20 |  | 0
|  | 1.pp : 16 |  | 16
|  | 1.np : 4 |  | 4
44 | 2 NC02 | D+M Patní plech P10 250x250 mm, 4,93 kg/kus vč. kotevních pracen přivařených k výztuži žb desky | kus | 2 |  | 0
|  | u schod. 1.pp : 2 |  | 2
45 | 2 NC03 | Vložení zemnícího pásku (vedení) do základ. konstrukcí - viz. elektroinstalace |  | 0 | 0 | 0
Díl: | 3 | Svislé a kompletní konstrukce |  |  | 0
46 | 311101212R00 | Vytvoření prostupů pl. do 0,05 m2 v nosných zdech | m | 2 |  | 0
|  | 1.pp : 0,5+0,5+0,5 |  | 1.5
|  | 1.np : 0,5 |  | 0.5
47 | 311101214R00 | Vytvoření prostupů pl. do 0,20 m2 v nosných zdech | m | 1 |  | 0
|  | 1.np : 0,5+0,5 |  | 1
48 | 311238144R00 | Zdivo POROTHERM 30 Profi P10, tl. 300 mm | m2 | 3.01 |  | 0
|  | 1.np výplň v rohu : 0,86*3,5 |  | 3.01
49 | 311238253R00 | Zdivo POROTHERM 40 Profi P15, tl. 400 mm | m2 | 115.385 |  | 0
|  | 1.np obvod zdivo : (8,2+19,1+6,7)*3,5+0,9*0,3*3,5-1,6*2,85 |  | 115.385
50 | 311238254R00 | Zdivo POROTHERM 44 Profi P15, tl. 440 mm | m2 | 8.0375 |  | 0
|  | 1.pp m. 001 : 1,6*3,5+0,75*1,25 |  | 6.5375
|  | 1.np m. 105 : 1,0*1,5 |  | 1.5
51 | 311321312R00 | Železobeton nadzákladových zdí C 20/25, XC1 | m3 | 18.5034 |  | 0
|  | žb část zved šachty : 2,55*3,7*0,25+(1,9*3,7-1,66*3,12)*0,325+2,3*7,0*0,25+(1,7*7,0-1,66*3,09-1,66*3,17)*0,25 |  | 7.3624
|  | žb vjezd C-C 1.np : 4,3*0,25*0,2 |  | 0.215
|  | žb zídka řez 1-1 1.np : (11,4+13,5)*1,2*0,2+2,7*0,3*0,2 |  | 6.138
|  | žb zídka obvod střecha : (19,8+6,6+7,9+18,9)*0,45*0,2 |  | 4.788
52 | 311321412R00 | Železobeton nadzákladových zdí vodostavební C 30/37 s přísadou H-KRYSTAL 3,0 kg/m3, XC4, XF1, XA1, XM1 | m3 | 45.6228 |  | 0
|  | žb vjezd řez 7-7 1.pp : (4,4*3,5-2,0*2,2)*0,25 |  | 2.75
|  | žb hranice poz 1.pp : (19,7*4,0+13,6*3,5+2,65*3,4-1,66*3,12-1,06*2,32)*0,25 |  | 31.9429
|  | žb část šachty zved ploš : 2,55*3,4*0,25 |  | 2.1675
|  | žb u schod vpravo : (1,0+5,05+1,5)*2,4*0,25 |  | 4.53
|  | žb prostor schod 1.pp : (1,25+4,41+1,25)*2,45*0,25 |  | 4.2324
53 | 311351805R00 | Bednění nadzákl.zdí pohled.hl.oboustranné-zřízení | m2 | 611.0298 |  | 0
|  | žb vjezd řez 7-7 1.pp : (4,4*3,5)*2+(2,0+2,2)*2*0,25 |  | 32.9
|  | žb hranice poz 1.pp : (19,7*4,0+13,6*3,5+2,65*3,4)*2+(1,66+3,12+1,06+2,32)*2*0,25 |  | 274.9
|  | žb část šachty zved ploš : 2,55*3,4*2 |  | 17.34
|  | žb u schod vpravo : (1,0+5,05+1,5)*2,4*2 |  | 36.24
|  | žb část zved šachty : 2,55*3,7*2+1,9*3,7*2+(1,66+3,12)*2*0,325 |  | 36.037
|  | žb část zved šachty : 2,3*7,0*2+1,7*7,0*2+1,66*3,09*2+(1,66+3,17)*2*0,25 |  | 68.6738
|  | žb vjezd C-C 1.np : (4,3+0,25)*2*0,2 |  | 1.82
|  | žb zídka řez 1-1 1.np : (11,4+13,5)*1,2*2+2,7*0,3*2 |  | 61.38
|  | žb zídka obvod střecha : (19,8+6,6+7,9+18,9)*0,45*2 |  | 47.88
|  | žb prostor schod 1.pp : (1,25+4,41+1,25)*2,45*2 |  | 33.859
54 | 311351806R00 | Bednění nadzákladových zdí oboustranné-odstranění | m2 | 611.03 |  | 0
55 | 311361721R00 | Výztuž nadzákladových zdí z ocel 10425 (BSt 500 S) | t | 6.0728 |  | 0
|  | D.1.2.b.2.4 : 5,177*1,08 |  | 5.5912
|  | D.1.2.b.2.7 : 0,446*1,08 |  | 0.4817
56 | 317168112R00 | Překlad POROTHERM plochý 115x71x1250 mm | kus | 4 |  | 0
|  | 007 a 004 : 1+1 |  | 2
|  | 104 a 103 : 1+1 |  | 2
57 | 317168115R00 | Překlad POROTHERM plochý 115x71x2000 mm | kus | 1 |  | 0
|  | 107 : 1 |  | 1
58 | 317168117R00 | Překlad POROTHERM plochý 115x71x2500 mm | kus | 2 |  | 0
|  | 102 : 1+1 |  | 2
59 | 317168135R00 | Překlad POROTHERM 7 vysoký 70x235x2250 mm | kus | 5 |  | 0
|  | 107 : 5 |  | 5
60 | 317998111R00 | Izolace mezi překlady polystyren tl. 50 mm | m | 2.25 |  | 0
61 | 317941123RT2 | Osazení ocelových válcovaných nosníků č.14-22, včetně dodávky profilu I č.14 | t | 0.28122 |  | 0
|  | m 001 1.pp : 4*1,3*0,0129 |  | 0.0671
|  | m 104 a 107 1.np : (4*2,35+4*1,8)*0,0129 |  | 0.2141
62 | 319201311R00 | Vyrovnání povrchu zdiva maltou tl.do 3 cm | m2 | 15.975 |  | 0
|  | 1.np bour zdiva : (1,05+2*2,25)*0,5 |  | 2.775
|  | 2.np bour zdiva : (2*(2,1+2*1,2)+1,1+2*1,05+2,0+2*2,2+1,6+2*3,1)*0,5 |  | 13.2
63 | 319202321R00 | Vyrovnání povrchu zdiva přizděním do tl. 8 cm | m2 | 15.975 |  | 0
64 | 332381321R00 | Sloupy železobetonové z trub ocelových 200-250 mm | m | 55.04 |  | 0
|  | ocel sloupy 1.pp : 5*3,2+3*3,4+4*3,5+2*0,52 |  | 41.24
|  | ocel sloupy 1.np : 4*3,45 |  | 13.8
65 | 342248141R00 | Příčky POROTHERM 11,5 Profi na DBM, tl. 115 mm | m2 | 88.84 |  | 0
|  | 1.pp m. 007 : 1,4*3,5-0,7*2,0 |  | 3.5
|  | 1.pp m. 004 : (1,2+1,5)*3,5-0,8*2,0 |  | 7.85
|  | 1.np m. 105 : (1,4+1,95)*3,5-2*0,7*2,0 |  | 8.925
|  | 1.np m. 102-104 : (2,65*2+4,2+1,95+1,55+5,6+2,5+2,1)*3,5-0,7*2,0-0,9*2,0-1,6*2,85-1,7*1,25-2,2*1,25 |  | 68.565
66 | 342248144R00 | Příčky POROTHERM 14 Profi na DBM, tl. 140 mm | m2 | 23.1 |  | 0
|  | 1.pp m. 001 : (1,7+4,9)*3,5 |  | 23.1
67 | 342255028RT1 | Příčky z desek Ytong tl. 15 cm, obezdívky / předstěny v hygien. zařízeních, desky P 2 - 500, 599 x 249 x 150 mm | m2 | 7.065 |  | 0
|  | m 105 a 106 a 103 : 0,925*1,5*2+1,96*1,5 |  | 5.715
|  | m 008 : 0,9*1,5 |  | 1.35
68 | 346244381RT2 | Plentování ocelových nosníků výšky do 20 cm, s použitím suché maltové směsi | m2 | 1.526 |  | 0
|  | m 001 1.pp : 2*1,3*0,14 |  | 0.364
|  | m 104 a 107 1.np : (2*2,35+2*1,8)*0,14 |  | 1.162
69 | 346271112R00 | Přizdívky izolační z cihel betonových 140 mm | m2 | 27.36 |  | 0
|  | iz přizd šachta řez 7-7 : (2,8+2,0)*2*2,2 |  | 21.12
|  | iz přizd šachta ploši : (3,0+2,2)*2*0,6 |  | 6.24
70 | 347015114R00 | Předstěna SDK, tl.65mm,ocel. kce CW, 1x RFI 12,5mm | m2 | 4.575 |  | 0
|  | 1.pp 101 a 107 : 2*(0,25+0,5)*3,05 |  | 4.575
71 | 3 NC01 | Propojení ocel. noisníků - překladů pásovou ocelí | soub | 1 |  | 0
72 | 3 NC02 | Provedení niky v ŽB stěně , š. 15x25 cm, dl. 34 cm, úpravou v bednění | kus | 3 |  | 0
|  | m 004 - 005 : 1 |  | 1
|  | m 108 - 005 : 2 |  | 2
73 | 3 NC03 | Sestava 2x větr. mřížka 150x150 mm + propoj potr, dl. 150 mm prům. 125 mm | soub | 2 |  | 0
|  | m 102 : 1 |  | 1
|  | m 104 : 1 |  | 1
74 | 3 NC04 | Sestava 2x větr. mřížka 150x150 mm + propoj potr, dl. 450 mm prům. 125 mm | soub | 3 |  | 0
|  | m 102 : 1 |  | 1
|  | m 001 : 2 |  | 2
75 | 3 NC05 | Sestava 2x větr. mřížka 400x400 mm | soub | 1 |  | 0
|  | m 107 : 1 |  | 1
Díl: | 4 | Vodorovné konstrukce |  |  | 0
76 | 411321315R00 | Stropy deskové ze železobetonu C 20/25, XC1 | m3 | 99.0902 |  | 0
|  | žb strop zved šachta : 2,65*2,2*0,2 |  | 1.166
|  | žb strop 1.pp : (((7,0+8,2)/2)*20,05+((6,1+5,25)/2)*13,2-2,1*2,6)*0,25 |  | 55.4575
|  | žb strop 1.pp zesílení : 20,05*0,85*0,3+6,85*0,4*0,1 |  | 5.3868
|  | žb strop 1.np : (((8,2+7,0)/2)*19,8-2*1,2*0,9)*0,25 |  | 37.08
77 | 411351101RT4 | Bednění stropů deskových -zřízení, systémové, tl. stropu 25 cm | m2 | 390.745 |  | 0
|  | žb strop 1.pp : ((7,0+8,2)/2)*20,05+((6,1+5,25)/2)*13,2+(2,1+2,6)*2*0,25 |  | 229.64
|  | žb strop 1.pp zesílení : 20,05*0,3+6,85*0,1 |  | 6.7
|  | žb strop 1.np : ((8,2+7,0)/2)*19,8+2*(1,2+0,9)*2*0,25 |  | 152.58
|  | malé prostupy : (0,5+0,25)*2*0,25+(0,45+0,25)*2*0,25*2+(0,25+0,25)*2*0,25*3 |  | 1.825
78 | 411351102R00 | Bednění stropů deskových, vlastní - odstranění | m2 | 390.745 |  | 0
79 | 411351213R00 | Bednění stropů deskových, podepření,do 6,9m, 10kPa | m2 | 6.339 |  | 0
|  | žb strop zved šachta : (2,65+2,2)*2*0,2+2,65*1,66 |  | 6.339
80 | 411351214R00 | Odstranění bednění stropů deskových do 6,9m, 10kPa | m2 | 6.339 |  | 0
81 | 411354173R00 | Podpěrná konstr. stropů do 12 kPa - zřízení | m2 | 377.77 |  | 0
|  | žb strop 1.pp : ((7,0+8,2)/2)*20,05+((6,1+5,25)/2)*13,2 |  | 227.29
|  | žb strop 1.np : ((8,2+7,0)/2)*19,8 |  | 150.48
82 | 411354174R00 | Podpěrná konstr. stropů do 12 kPa - odstranění | m2 | 377.77 |  | 0
83 | 411361721R00 | Výztuž stropů z oceli 10425 (Bst 500 S) | t | 8.8193 |  | 0
|  | D.1.2.b.2.5 : 2,494*1,08 |  | 2.6935
|  | D.1.2-b.2.6 : 2,160*1,08 |  | 2.3328
|  | D.1.2.b.2.8 : 2,068*1,08 |  | 2.2334
|  | D.1.2.b.2.9 : 1,444*1,08 |  | 1.5595
84 | 430321314R00 | Schodišťové konstrukce, železobeton C 20/25, XC1 | m3 | 0.651 |  | 0
|  | žb schod 1.pp : 3,3*1,0*0,17+1,0*0,3*0,3 |  | 0.651
85 | 430361721R00 | Výztuž schodišť. konstrukcí ocel 10425 (BSt 500 S) | t | 0.13068 |  | 0
|  | D.1.2.b.2.10 : 0,121*1,08 |  | 0.1307
86 | 433351131R00 | Bednění schodnic přímočarých - zřízení | m2 | 3.9 |  | 0
|  | žb schod 1.pp : 3,3*1,0+1,0*(0,3+0,3) |  | 3.9
87 | 433351132R00 | Bednění schodnic přímočarých - odstranění | m2 | 3.9 |  | 0
88 | 434351141R00 | Bednění stupňů přímočarých - zřízení | m2 | 3.864 |  | 0
|  | m. 003 : 2*2*1,0*0,2+2*2*0,6*0,36 |  | 1.664
|  | schod. 1.pp vpravo : 11*1,0*0,2 |  | 2.2
89 | 434351142R00 | Bednění stupňů přímočarých - odstranění | m2 | 3.864 |  | 0
90 | 4 NC01 | Vytvoření prostupu ve stropní konstr. vložením plast. trubky KG DN 160 mm dl. 300 mm, pro dešťové svody | kus | 2 |  | 0
|  | strop nad 1.pp : 2 |  | 2
91 | 4 NC02 | Vytvoření prostupu ve stropní konstr. vložením plast. trubky KG DN 250 mm dl. 300 mm, pro dešťové svody | kus | 8 |  | 0
|  | strop nad 1.pp : 4+1 |  | 5
|  | strop nad 1.np : 3 |  | 3
Díl: | 5 | Komunikace |  |  | 0
92 | 273321611R00 | Železobeton základových desek C 30/37 , deska pod kontejner | m3 | 2.8782 |  | 0
|  | deska kontejner : 2,6*5,4*0,205 |  | 2.8782
93 | 273351215R00 | Bednění stěn základových desek - zřízení | m2 | 4.025 |  | 0
|  | deska kontejner : (2,65+5,4)*2*0,25 |  | 4.025
94 | 273351216R00 | Bednění stěn základových desek - odstranění | m2 | 4.025 |  | 0
95 | 273362021R00 | Výztuž základových desek ze svařovaných sití KARI | t | 0.27028 |  | 0
|  | deska kontejner : 2,6*5,4*0,00837*2*1,15 |  | 0.2703
96 | 289971211R00 | Zřízení vrstvy z geotextilie sklon do 1:5 š.do 3 m | m2 | 33.63 |  | 0
|  | ZP4 východ : 29,0*0,4+13,3*1,1 |  | 26.23
|  | ZP4 jih : 14,0*0,4 |  | 5.6
|  | ZP4 sever : 4,5*0,4 |  | 1.8
97 | 338920021R00 | Osazení betonové palisády, š. do 20 cm, dl. 60 cm | m | 22.2 |  | 0
|  | okolo Zp2 sever : (7,2+0,55+2,6+11,3+0,55) |  | 22.2
98 | 564231111R00 | Podklad ze štěrkopísku po zhutnění tloušťky 10 cm | m2 | 145.925 |  | 0
|  | ZP1 jih : 13,6*3,0 |  | 40.8
|  | ZP2 jih : 12,2*5,0 |  | 61
|  | ZP2 sever a : 7,1*4,65+4,25*4,5+1,65*0,5-2,6*3,4 |  | 44.125
99 | 564251111R00 | Podklad ze štěrkopísku po zhutnění tloušťky 15 cm | m2 | 33.63 |  | 0
|  | ZP4 východ : 29,0*0,4+13,3*1,1 |  | 26.23
|  | ZP4 jih : 14,0*0,4 |  | 5.6
|  | ZP4 sever : 4,5*0,4 |  | 1.8
100 | 564761111R00 | Podklad z kameniva drceného vel.32-63 mm,tl. 20 cm | m2 | 105.125 |  | 0
|  | ZP2 jih : 12,2*5,0 |  | 61
|  | ZP2 sever a : 7,1*4,65+4,25*4,5+1,65*0,5-2,6*3,4 |  | 44.125
101 | 564732111R00 | Podklad z kam.drceného 16-32 mm, tl. 10 cm | m2 | 105.125 |  | 0
|  | ZP2 jih : 12,2*5,0 |  | 61
|  | ZP2 sever a : 7,1*4,65+4,25*4,5+1,65*0,5-2,6*3,4 |  | 44.125
102 | 564762111R00 | Podklad z kam.drceného 32-63 s výplň.kamen. 20 cm | m2 | 40.8 |  | 0
|  | ZP1 jih : 13,6*3,0 |  | 40.8
103 | 564762111R00 | Podklad z kam.drceného 32-63 s výplň.kamen. 20 cm | m2 | 59.4 |  | 0
|  | deska kontejner : 2,7*5,5*4 |  | 59.4
104 | 564782111R00 | Podklad z kam.drceného 16-32 mm, tl. 30 cm | m2 | 33.63 |  | 0
|  | ZP4 východ : 29,0*0,4+13,3*1,1 |  | 26.23
|  | ZP4 jih : 14,0*0,4 |  | 5.6
|  | ZP4 sever : 4,5*0,4 |  | 1.8
105 | 564831111R00 | Podklad ze štěrkodrti po zhutnění tloušťky 10 cm, fr. 8-16 mm | m2 | 145.925 |  | 0
|  | ZP1 jih : 13,6*3,0 |  | 40.8
|  | ZP2 jih : 12,2*5,0 |  | 61
|  | ZP2 sever a : 7,1*4,65+4,25*4,5+1,65*0,5-2,6*3,4 |  | 44.125
106 | 564861111R00 | Podklad ze štěrkodrti po zhutnění tloušťky 20 cm, fr. 8-16 mm | m2 | 10.015 |  | 0
|  | ZP3 sever : 4,1*1,9+2,0*0,7+1,1*0,75 |  | 10.015
107 | 596215021R00 | Kladení zámkové dlažby tl. 6 cm do drtě tl. 4 cm | m2 | 10.015 |  | 0
|  | ZP3 sever : 4,1*1,9+2,0*0,7+1,1*0,75 |  | 10.015
108 | 596215040R00 | Kladení zámkové dlažby tl. 8 cm do drtě tl. 4 cm | m2 | 40.8 |  | 0
|  | ZP1 jih : 13,6*3,0 |  | 40.8
109 | 596215061R00 | Kladení zámkové dlažby tl. 10 cm do drtě tl. 4 cm | m2 | 105.125 |  | 0
|  | ZP2 jih : 12,2*5,0 |  | 61
|  | ZP2 sever a : 7,1*4,65+4,25*4,5+1,65*0,5-2,6*3,4 |  | 44.125
110 | 599141111R00 | Vyplnění spáry mezi zpev. plochou ZP1 a ZP2 a stáv. živičnou vosovkou asfaltovou zálivkou | m | 9.5 |  | 0
111 | 599432111R00 | Výplň spár dlažby beton. zámkové kam.těženým jemným | m2 | 154.205 |  | 0
|  | 10,015+40,8+103,39 |  | 154.205
112 | 639571215R00 | Okapový chodník podél budovy z kačírku tl. 150 mm | m2 | 33.63 |  | 0
|  | ZP4 východ : 29,0*0,4+13,3*1,1 |  | 26.23
|  | ZP4 jih : 14,0*0,4 |  | 5.6
|  | ZP4 sever : 4,5*0,4 |  | 1.8
113 | 916531111RT4 | Osazení záhon.obrubníků do lože z C12/15 bez opěry, včetně obrubníku ABO 4 - 5 50/5/25 | m | 49.05 |  | 0
|  | ZP4 východ : 29,0+0,5+13,3+0,75+0,5 |  | 44.05
|  | ZP4 sever : (4,5+0,5) |  | 5
114 | 917762111RT8 | Osazení ležat. obrub. bet. s opěrou,lože z C 12/15, včetně obrubníku ABO 1 - 15 100/15/30 | m | 9.5 |  | 0
|  | příjezd šikmý : 9,5 |  | 9.5
115 | 917862111RT8 | Osazení stojat. obrub.bet. s opěrou,lože z C 12/15, včetně obrubníku ABO 1 - 15 100/15/30 | m | 35 |  | 0
|  | příjezd podél budovy : 14,0 |  | 14
|  | okolo ZP2 sever část : 4,0+11,0+2,0+4,0 |  | 21
116 | 918101111R00 | Lože pod obrubníky nebo obruby dlažeb z C 12/15 | m3 | 12.053 |  | 0
|  | záhon obrub : 49,05*0,3*0,15 |  | 2.2073
|  | sil obrob stoj : 35,0*0,4*0,2 |  | 2.8
|  | sil obrub ležaté : 9,5*0,45*0,25 |  | 1.0688
|  | palisády : 22,2*0,4*0,4 |  | 3.552
|  | aco žlábky : (3*3,0+5,25+5,0+5,0)*0,4*0,25 |  | 2.425
117 | 59228408R | Palisáda přírodní 12x12x60 cm | kus | 195 |  | 0
|  | (22,2/0,12)*1,05+0,75 |  | 195
118 | 59245296R | Dlažba BEST BEATON přírodní rovný 20x16,5x10 | m2 | 110.3812 |  | 0
|  | 105,125*1,05 |  | 110.3813
119 | 592453010R | Dlažba BEST BEATON rovný přírodní 20x16,5x8 | m2 | 42.84 |  | 0
|  | 40,8*1,05 |  | 42.84
120 | 59245304R | Dlažba BEST BEATON přírodní 20x16,5x6 | m2 | 10.521 |  | 0
|  | 10,02*1,05 |  | 10.521
121 | 69366055R | GEOFILTEX 63 100% PP 63/30 300 g/m2 šíře do 8,8m | m2 | 40.356 |  | 0
|  | 33,63*1,2 |  | 40.356
Díl: | 61 | Upravy povrchů vnitřní |  |  | 0
122 | 601013131RT1 | Omítka stropů jednovrstvá hlazená MV 1 ručně, tloušťka vrstvy 10 mm | m2 | 54.2 |  | 0
|  | m 005 : 3,8 |  | 3.8
|  | m 107 : 50,4 |  | 50.4
123 | 602012131RT1 | Stěrka vápenocementová stěn ručně - šachta zved. plošiny, tloušťka vrstvy 5 mm | m2 | 40.78 |  | 0
|  | m 005 : (1,65+2,05)*2*7,1-1,4*2,8-1,4*2,8*2 |  | 40.78
124 | 612421311R00 | Oprava vápen.omítek stěn do 30 % pl. - hrubých | m2 | 71.05 |  | 0
|  | stáv povrchy 1.np : (10,0+2,0+6,5)*3,25-2,0*3,0*2-1,0*2,1-1,04*2,0-1,5*2,9 |  | 39.595
|  | DTTO 1.PP : (10,0+2,0)*3,25-1,6*3,0-0,75*1,0-0,95*2,1 |  | 31.455
125 | 612425931RT2 | Omítka vápenná vnitřního ostění - štuková, s použitím suché maltové směsi | m2 | 22.8675 |  | 0
|  | otvory z bour 1.pp : (2,15*2+0,95)*0,45 |  | 2.3625
|  | m 003 : (0,45+0,15)*3,0+(3,75*2+3,5+2,2*2+2,0)*0,25 |  | 6.15
|  | mezi m 004 a 005 : 0,25*3,75 |  | 0.9375
|  | otvor do m 006 : (2,15*2+0,9)*0,25 |  | 1.3
|  | otvory z bour 1.np : 1,0*0,45*2*2+1,0*0,45+3,0*0,45*2+2,95*0,45*2+(1,95+1,5)*0,45 |  | 9.1575
|  | otvor m 107 a 108 : (2,9*2+1,6)*0,4 |  | 2.96
126 | 612471411RT2 | Úprava vnitřních stěn aktivovaným štukem, s použitím suché maltové směsi | m2 | 71.05 |  | 0
127 | 612473181R00 | Omítka vnitřního zdiva ze suché směsi, hladká | m2 | 186.3095 |  | 0
|  | m 101 : (7,8+8,1+2,3+2,45+3,5+1,1+1,1+4,5+2,7+6,0)*3,1+(2*2,95+2,0)*0,45*2 |  | 129.715
|  | otvory : -(0,9*2,0+1,6*2,85+0,7*2,0+2,2*1,25+1,75*1,25+2,0*2,95*2) |  | -24.4975
|  | m 103 : (2,35+2,05)*2*2,1-0,9*2,0 |  | 16.68
|  | m 104 - 106 : (1,95+0,92+0,92+1,4+1,4+1,52)*2*2,1-0,7*2,0*5 |  | 27.062
|  | m 107 : (6,9+7,4)*2*1,5-1,6*1,5-1,6*1,5-1,4*1,5+1,5*0,45*2 |  | 37.35
128 | 612473182R00 | Omítka vnitřního zdiva ze suché směsi, štuková | m2 | 162.645 |  | 0
|  | na příčkách : (88,84+23,1)*2 |  | 223.88
|  | dozdívky : 8,0375*2 |  | 16.075
|  | 1.np obvodové : (7,75+19,0+6,65)*3,4-1,6*2,85 |  | 109
|  | odpočet pod obkl : -(186,31) |  | -186.31
129 | 612481211RU1 | Montáž výztužné sítě (perlinky) do stěrky-stěny, včetně výztužné sítě a stěrkového tmelu Terranova | m2 | 8.8313 |  | 0
|  | přizdívky ytong : 7,065*1,25 |  | 8.8313
130 | 61 NC01 | Provedení protipožárního utěsnění v konstr. mezi jednotlivými požárními úseky | soub | 10 |  | 0
Díl: | 62 | Úpravy povrchů vnější |  |  | 0
131 | 601015187RT6 | Omítka stropů tenkovrstvá weber.pas silikon, zatíraná, tloušťka vrstvy 1,5 mm | m2 | 211.275 |  | 0
132 | 601015191R00 | Podkladní nátěr stropů pod tenkovrstvé omítky, penetrační | m2 | 211.275 |  | 0
|  | 202,95+8,325 |  | 211.275
133 | 602015187RT6 | Omítka stěn tenkovrstvá weber.pas silikon, zatíraná, tloušťka vrstvy 1,5 mm | m2 | 324.363 |  | 0
134 | 622323041R00 | Penetrace podkladu HC-4 | m2 | 324.363 |  | 0
|  | 12,113+119,85+103,6+32,84+34,64+17,67+3,65 |  | 324.363
135 | 622319512R00 | Izolace suterénu Weber XPS tl. 100 mm, bez PÚ | m2 | 68.02 |  | 0
|  | fas boční A : 20,1*2,2 |  | 44.22
|  | fas boční B : 13,6*1,75 |  | 23.8
136 | 622319122RV1 | Zateplovací systém Weber, sokl, EPS P 100 mm, zakončený stěrkou s výztužnou tkaninou | m2 | 34.64 |  | 0
|  | sokl terasa m 108 : (5,9-1,7)*0,6+(2,6+0,4)*0,6 |  | 4.32
|  | fas stěna u schod : 5,4*3,8+2,8*3,5 |  | 30.32
137 | 622319124RV1 | Zateplovací systém Weber, sokl, EPS P 140 mm, zakončený stěrkou s výztužnou tkaninou | m2 | 17.67 |  | 0
|  | fas boční A : 20,1*0,6 |  | 12.06
|  | fas boční B : 13,6*0,6-1,4*2,85+2,4*0,6 |  | 5.61
138 | 622319130RV1 | Zatepl. Webertherm elastic, fasáda, EPS F 50 mm, zakončený stěrkou s výztužnou tkaninou | m2 | 119.85 |  | 0
|  | fas F1 : 8,3*4,25+19,9*4,25 |  | 119.85
139 | 622319132R00 | Zatepl. podhled Kooltherm tl. 100 mm | m2 | 8.325 |  | 0
|  | část stropu m 003 : 3,7*2,25 |  | 8.325
140 | 622319132RV1 | Zatepl. Webertherm elastic, fasáda, EPS F 100 mm, zakončený stěrkou s výztužnou tkaninou | m2 | 32.84 |  | 0
|  | fas terasa m. 108 : 6,3*3,9-1,7*2,9 |  | 19.64
|  | fas šachta plošiny : (2,6+2,4)*3,6-1,6*3,0 |  | 13.2
141 | 622319135RV1 | Zatepl. Webertherm elastic, fasáda, EPS F 160 mm, zakončený stěrkou s výztužnou tkaninou | m2 | 103.6 |  | 0
|  | fas čelní stěna : 8,3*3,9-2,0*2,2-3,5*3,75 |  | 14.845
|  | fas boční A : 20,1*2,25 |  | 45.225
|  | fas boční B : 13,6*3,0-1,4*2,85+2,4*2,8 |  | 43.53
142 | 622319137RV1 | Zatepl. Webertherm elastic, fasáda, EPS F 200 mm - podhled, zakončený stěrkou s výztužnou tkaninou | m2 | 202.95 |  | 0
|  | m 002, 003, 004 : 132,8+74,3+2,8+2,0*0,25+3,5*0,25 |  | 211.275
|  | odpo eps 100 mm : -(8,325) |  | -8.325
143 | 622319153RV1 | Zatepl.sys.Webertherm elastic, ostění, XPS 30 mm, zakončený stěrkou s výztužnou tkaninou | m2 | 3.65 |  | 0
|  | m. 107 : (1,6+2,85*2)*0,5 |  | 3.65
144 | 622421121R00 | Omítka vnější stěn, MVC, hrubá zatřená | m2 | 114.12 |  | 0
|  | 1.np zdivo pod zatepl : 8,25*3,45+19,05*3,45+7,1*3,45-1,6*2,85 |  | 114.12
145 | 622481211RU1 | Montáž výztužné sítě (perlinky) do stěrky-stěny, včetně výztužné sítě a stěrkového tmelu Terranova | m2 | 12.1125 |  | 0
|  | m 108 vnitř atika : (11,35+2,9)*0,85 |  | 12.1125
146 | 62 NC01 | Deska izol. KOOLTHERM tl. 100 mm - podhled u prům. vjezdových vrat - příplatek k pol. 622319132 | m2 | 8.325 |  | 0
Díl: | 63 | Podlahy a podlahové konstrukce |  |  | 0
147 | 631312611R00 | Mazanina betonová tl. 5 - 8 cm C 16/20 | m3 | 0.7215 |  | 0
|  | P1 a P1a podl : (8,4+1,35+1,35)*0,065 |  | 0.7215
148 | 631313611R00 | Mazanina betonová tl. 8 - 12 cm C 16/20 | m3 | 40.6985 |  | 0
|  | P2 podl : (132,8+74,3+2,8)*0,105 |  | 22.0395
|  | P4 podl : 1,75*0,085 |  | 0.1488
|  | P6 podl : (69,2+10,6)*0,085 |  | 6.783
|  | P7 podl : (4,8+3,5+50,4)*0,085 |  | 4.9895
|  | P8 podl : (1,45+1,45)*0,085 |  | 0.2465
|  | S3 střecha : (((5,85+5,4)/2)*11,15+2,55*2,2)*0,095 |  | 6.4912
149 | 631319151R00 | Příplatek za přehlaz. mazanin pod povlaky tl. 8 cm | m3 | 0.722 |  | 0
150 | 631319153R00 | Příplatek za přehlaz. mazanin pod povlaky tl. 12cm | m3 | 40.698 |  | 0
151 | 631319171R00 | Příplatek za stržení povrchu mazaniny tl. 8 cm | m3 | 0.722 |  | 0
152 | 631319173R00 | Příplatek za stržení povrchu mazaniny tl. 12 cm | m3 | 40.698 |  | 0
153 | 631319183R00 | Příplatek za sklon mazaniny 15°-35° tl. 8 - 12 cm | m3 | 6.64 |  | 0
|  | P4 podl : 1,75*0,085 |  | 0.1488
|  | S3 střecha : (((5,85+5,4)/2)*11,15+2,55*2,2)*0,095 |  | 6.4912
154 | 631362021R00 | Výztuž mazanin svařovanou sítí z drátů Kari | t | 1.5915 |  | 0
|  | P1 a P1a podl : (8,4+1,35+1,35)*0,0032*1,15 |  | 0.0409
|  | P2 podl : (132,8+74,3+2,8)*0,0032*1,15 |  | 0.7724
|  | P4 podl : 1,75*0,0032*1,15 |  | 0.0064
|  | P6 podl : (69,2+10,6)*0,0032*1,15 |  | 0.2937
|  | P7 podl : (4,8+3,5+50,4)*0,0032*1,15 |  | 0.216
|  | P8 podl : (1,45+1,45)*0,0032*1,15 |  | 0.0107
|  | S3 střecha : (((5,85+5,4)/2)*11,15+2,55*2,2)*0,0032*1,15 |  | 0.2515
Díl: | 64 | Výplně otvorů |  |  | 0
155 | 642942111R00 | Osazení zárubní dveřních ocelových, pl. do 2,5 m2 | kus | 3 |  | 0
156 | 55330333R | Zárubeň ocelová H 160 700x1970x160 mm, ZAKO pro klasické zdění, bez drážky, pevně přivařené závěsy | kus | 1 |  | 0
157 | 55330334R | Zárubeň ocelová H 160 800x1970x160 mm, ZAKO pro klasické zdění, bez drážky, pevně přivařené závěsy | kus | 2 |  | 0
Díl: | 8 | Trubní vedení |  |  | 0
158 | 212532111R00 | Lože a obsyp trativodu z kameniva fr.16-32 mm | m3 | 18.09 |  | 0
|  | obsyp drenáže : (12,0+36,5+6,0+5*2,5)*0,6*0,45 |  | 18.09
159 | 212531111R00 | Výplň odvodňov. trativodů kam. hrubě drcen. 63 mm | m3 | 15.872 |  | 0
|  | jáma vsakovací : 3,2*3,2*1,55 |  | 15.872
160 | 212752112R00 | Trativody z drenážních trubek plast., DN 100 mm | m | 67 |  | 0
|  | potrubí drenáže : (12,0+36,5+6,0+5*2,5) |  | 67
161 | 289971221R00 | Zřízení vrstvy z geotext. okolo drenážní vrstvy | m2 | 109.8 |  | 0
|  | drenáž : 67,0*(0,4+0,6+0,4) |  | 93.8
|  | vsak jáma : 4,0*4,0 |  | 16
162 | 895291111R00 | Drenážní šachtice kontrolní plast. | kus | 4 |  | 0
163 | 87131312 | Montáž trub z plastu, gumový kroužek, DN 150, včetně dodávky trub PVC hrdlových 160x4,0x5000 | m | 8 |  | 0
164 | 69366013R | Textilie netkaná Getex šíře 200 cm/300g/m2 | m | 126.27 |  | 0
|  | 109,8*1,15 |  | 126.27
Díl: | 91 | Doplňující práce na komunikaci |  |  | 0
165 | 919735113R00 | Řezání stávajícího živičného krytu tl. 10 - 15 cm | m | 9.2 |  | 0
šikmá linie napojení :
|  | Zp1 a Zp2 : 9,2 |  | 9.2
166 | 919735123R00 | Řezání stávajícího betonového krytu tl. 10 - 15 cm | m | 6.8 |  | 0
|  | okolo m 001 : 4,95+1,85 |  | 6.8
Díl: | 93 | Dokončovací práce inženýrských staveb |  |  | 0
167 | 931961115R00 | Vložky do dilatačních spár, polystyren, tl 20 mm | m2 | 82.765 |  | 0
|  | mezi obj základy : 35,4*0,9 |  | 31.86
|  | mezi obj strop 1.pp : 12,2*1,5+(14,7+0,8)*0,55 |  | 26.825
|  | mezi obj strop 1.np : (19,0+1,1)*0,75 |  | 15.075
|  | mezi obj stěny 1.pp : 2,7*0,3+3,4*0,3 |  | 1.83
|  | mezi obj stěny 1.np : 2*3,5*0,5+3,5*1,05 |  | 7.175
Díl: | 94 | Lešení a stavební výtahy |  |  | 0
168 | 941941041R00 | Montáž lešení leh.řad.s podlahami,š.1,2 m, H 10 m | m2 | 354.25 |  | 0
|  | 9,0*8,0+21,5*6,5+15,0*6,0+3,5*3+4*3,0*3,5 |  | 354.25
169 | 941941291R00 | Příplatek za každý měsíc použití lešení k pol.1041 | m2 | 1062.75 |  | 0
|  | 354,25*3 |  | 1062.75
170 | 941941841R00 | Demontáž lešení leh.řad.s podlahami,š.1,2 m,H 10 m | m2 | 354.25 |  | 0
171 | 941955002R00 | Lešení lehké pomocné, výška podlahy do 1,9 m | m2 | 101.9 |  | 0
|  | pro minerál podhl : 101,9 |  | 101.9
172 | 943943221R00 | Montáž lešení prostorové lehké, do 200kg, H 10 m | m3 | 23.1 |  | 0
|  | m 005 : 2,0*1,65*7,0 |  | 23.1
173 | 943943821R00 | Demontáž lešení, prostor. lehké, 200 kPa, H 10 m | m3 | 23.1 |  | 0
174 | 94 NC01 | Lešení a pracovní plošiny - pro žb konstr. monolitické | soub | 1 |  | 0
Díl: | 96 | Bourání konstrukcí |  |  | 0
175 | 961044111R00 | Bourání základů z betonu prostého | m3 | 13.4375 |  | 0
|  | lež obrub vytrh : 3,0*0,5*0,35 |  | 0.525
|  | stoj obrub vytrh : (28,0+6,4+9,6+20,)*0,35*0,25 |  | 5.6
|  | uložení odvodnění : 3,6 |  | 3.6
|  | původ palisády : (11,3+0,7+3,0)*0,45*0,55 |  | 3.7125
176 | 961055111R00 | Bourání základů železobetonových | m3 | 43.211 |  | 0
|  | opěrka vnitřní : (6,7+4,8+15,1)*(0,2*0,4+0,25*1,1) |  | 9.443
|  | opěrka oplocení : 40,2*(0,3*1,6+0,3*1,2) |  | 33.768
177 | 962042321R00 | Bourání zdiva nadzákladového z betonu prostého | m3 | 17.8072 |  | 0
|  | opěrka vnitřní : (3,2*0,75+1,25*1,0+1,25*1,25+1,25*1,5+9,5*1,75+5,5*1,5+7,3*1,25)*0,3 |  | 12.3263
|  | podezd oplo n.část : 52,2*0,3*0,35 |  | 5.481
178 | 965042131RT2 | Bourání mazanin betonových tl. 10 cm, pl. 4 m2, ručně tl. mazaniny 8 - 10 cm | m3 | 2.2065 |  | 0
|  | m 001, 007, 008 : (4,95*1,8+1,4+1,4)*0,15 |  | 1.7565
|  | m 105, 106 : (1,5+1,5)*0,15 |  | 0.45
179 | 968061125R00 | Vyvěšení dřevěných dveřních křídel pl. do 2 m2 | kus | 2 |  | 0
180 | 968071137R00 | Vyvěšení, zavěšení kovových křídel vrat nad 4 m2 | kus | 2 |  | 0
181 | 968072455R00 | Vybourání kovových dveřních zárubní pl. do 2 m2 | m2 | 3.4 |  | 0
|  | 0,9*2,0+0,8*2,0 |  | 3.4
182 | 968072559R00 | Vybourání kovových vrat plochy nad 5 m2 | m2 | 9 |  | 0
|  | 3,0*3,0 |  | 9
183 | 971033251R00 | Vybourání otv. zeď cihel. 0,0225 m2, tl. 45cm, MVC | kus | 4 |  | 0
|  | 1.pp : 3 |  | 3
|  | 1.np : 1 |  | 1
184 | 971033651R00 | Vybourání otv. zeď cihel. pl.4 m2, tl.60 cm, MVC | m3 | 8.9588 |  | 0
|  | 1.np bour zdiva : (2*2,1*1,2+1,1*1,05+2,0*2,2+1,6*3,1)*0,5 |  | 7.7775
|  | 1.pp bour zdiva : 1,05*2,25*0,5 |  | 1.1813
185 | 972054241R00 | Vybourání otv. stropy ŽB pl. 0,09 m2, tl. 15 cm | kus | 2 |  | 0
|  | m 008 : 1+1 |  | 2
186 | 973031345R00 | Vysekání kapes zeď cih. MVC pl. 0,25 m2, hl. 30 cm | kus | 6 |  | 0
|  | 1.pp m. 001 : 2 |  | 2
|  | 1.np m. 104 a 107 : 2+2 |  | 4
187 | 974042565R00 | Vysekání rýh betonová, monolitická dlažba 15x20 cm | m | 1.8 |  | 0
|  | uložení žb desky : 0,3+1,5 |  | 1.8
188 | 978013141R00 | Otlučení omítek vnitřních stěn v rozsahu do 30 % | m2 | 71.05 |  | 0
189 | 96 NC01 | Vybourání vpustí, žlábků a mřížěk v ploše stávajícího krytu komunikace živičné | soub | 1 |  | 0
Díl: | 99 | Staveništní přesun hmot |  |  | 0
190 | 998012022R00 | Přesun hmot pro budovy monolitické výšky do 12 m | t | 1556.8225 |  | 0
Díl: | 711 | Izolace proti vodě |  |  | 0
191 | 711111002RZ1 | Izolace proti vlhk.vodor. nátěr asf.lak za studena, 1x nátěr - včetně dodávky asfaltového laku ALN | m2 | 264.056 |  | 0
|  | pod zastav půdorys : (20,5*7,9+14,7*6,0)*1,04 |  | 260.156
|  | m 006 řez 2-2 : 3,9 |  | 3.9
192 | 711112001RZ1 | Izolace proti vlhkosti svis. nátěr ALP, za studena, 1x nátěr - včetně dodávky asfaltového laku | m2 | 211.3375 |  | 0
izol svis podl 1.pp :
|  | izol přizdívky : 27,36 |  | 27.36
|  | vjezd : 8,3*1,0 |  | 8.3
|  | zadní schod u ploši : (4,9+1,3)*2,9 |  | 17.98
|  | boč stěna hranice poz : (1,3+0,25+33,3+0,35)*2,65 |  | 93.28
|  | opěrka ST01 : (0,25+11,2+0,5)*2,25 |  | 26.8875
|  | podél objektu stáv : (20,2+0,9+13,4)*0,9 |  | 31.05
|  | m 006 řez 2-2 : (1,0+4,4)*2*0,6 |  | 6.48
193 | 711141559RY2 | Izolace proti vlhk. vodorovná pásy přitavením, 1 vrstva - včetně dod. Glastek 40 special mineral | m2 | 528.112 |  | 0
|  | 264,056*2 |  | 528.112
194 | 711142559RY2 | Izolace proti vlhkosti svislá pásy přitavením, 1 vrstva - včetně dod. Glastek 40 special mineral | m2 | 422.676 |  | 0
|  | 211,338*2 |  | 422.676
195 | 711212000R00 | Penetrace podkladu pod hydroizolační nátěr - stěrku | m2 | 355.517 |  | 0
|  | podlahy : 289,0 |  | 289
|  | střecha S3 : 66,517 |  | 66.517
196 | 711212002RT2 | Stěrka hydroizolační těsnicí hmotou, Aquafin 2K (fa Schömburg),proti tlak.vodě,tl.2,5 mm | m2 | 289.02 |  | 0
|  | P2 podl : (132,8+74,3+2,8)*1,04 |  | 218.296
|  | P3 šachta plošiny : 3,8*1,2 |  | 4.56
|  | P4 podesta schod : 1,75*1,2 |  | 2.1
|  | P7 podl : (4,8+3,5+50,4)*1,04 |  | 61.048
|  | P8 podl : (1,45+1,45)*1,04 |  | 3.016
197 | 711212003RT3 | Stěrka protiradonová a hydroizolační, hmotou, Combiflex C2, beton, proti vlhkosti | m2 | 66.5175 |  | 0
|  | S3 : ((5,85+5,05)/2)*11,15+2,5*2,3 |  | 66.5175
198 | 711482011RZ1 | Izolační systém fólií Platon, svisle, včetně dodávky fólie Platon P5, lišty a doplňků | m2 | 160.3 |  | 0
|  | izol bez XPS : (5,1+1,4+0,5)*2,5 |  | 17.5
|  | izol s XPS : 45,0*2,0 |  | 90
|  | opěr stěna ZP1-ZP2 : 13,2*(1,6+1,1+0,3*2+0,35*2) |  | 52.8
199 | 711 NC01 | Montáž ochranné textilie na svislou izolaci z živič. pásů | m2 | 74.822 |  | 0
|  | 68,02*1,1 |  | 74.822
200 | 69366198R | Geotextilie FILTEK 300 g/m2 š. 200cm 100% PP | m2 | 86.0453 |  | 0
|  | 74,822*1,15 |  | 86.0453
201 | 998711202R00 | Přesun hmot pro izolace proti vodě, výšky do 12 m | % | 0 | 0 | 0
Díl: | 712 | Povlakové krytiny |  |  | 0
202 | 712311101R00 | Povlaková krytina střech do 10°, za studena ALP | m2 | 208.4588 |  | 0
|  | S1 a S1a : ((6,55+5,4)/2)*19,35-0,9*1,2*2 |  | 113.4563
|  | S2 : 1,1*19,35 |  | 21.285
|  | S3 : ((5,85+5,05)/2)*11,15+2,5*2,3 |  | 66.5175
|  | S4 : 2,4*3,0 |  | 7.2
203 | 712341559R00 | Povlaková krytina střech do 10°, NAIP přitavením | m2 | 208.459 |  | 0
204 | 712372111R00 | Krytina střech do 10° fólie, 4 kotvy/m2, na beton | m2 | 74.8175 |  | 0
|  | S3 : ((5,85+5,05)/2)*11,15+2,5*2,3 |  | 66.5175
|  | S3 svislá část obvod : (5,45+11,15)*2*0,25 |  | 8.3
205 | 712373111R00 | Krytina střech do 10° fólie, 6 kotev/m2, na beton | m2 | 174.5213 |  | 0
|  | S1 a S1a : ((6,55+5,4)/2)*19,35-0,9*1,2*2 |  | 113.4563
|  | S2 : 1,1*19,35 |  | 21.285
|  | S4 : 2,4*3,0 |  | 7.2
|  | S1+2 svislá část obvod : (6,0+19,35)*2*(0,15+0,45) |  | 30.42
|  | S4 svislá část obvod : (2,4+3,0)*2*0,2 |  | 2.16
206 | 712378003R00 | Atiková okapnice VIPLANYL RŠ 250 mm, K1 | m | 40 |  | 0
207 | 712378005R00 | Stěnová lišta vyhnutá VIPLANYL do RŠ 80 mm, K3, K4 | m | 33.5 |  | 0
|  | 8,0+25,5 |  | 33.5
208 | 712378006R00 | Rohová a koutová lištaVIPLANYL RŠ 100 mm, K2 | m | 200 |  | 0
209 | 712391171R00 | Povlaková krytina střech do 10°, podklad. textilie | m2 | 274.9762 |  | 0
|  | S1 a S1a : ((6,55+5,4)/2)*19,35-0,9*1,2*2 |  | 113.4563
|  | S2 : 1,1*19,35 |  | 21.285
|  | S4 : 2,4*3,0 |  | 7.2
|  | S3 : (((5,85+5,05)/2)*11,15+2,5*2,3)*2 |  | 133.035
210 | 712391172R00 | Povlaková krytina střech do 10°, ochran. textilie | m2 | 66.5175 |  | 0
|  | S3 : ((5,85+5,05)/2)*11,15+2,5*2,3 |  | 66.5175
211 | 712 NC01 | Provedení bezpeč. přepadu střechy s chrličem prům. 50 mm, vč. detailu prostupu střeš. krytinou | soub | 2 |  | 0
212 | 712 NC02 | Příplatek za provedení prostupů střešním pláštěm | soub | 1 |  | 0
213 | 11163230R | Nátěr asfaltový penetrační DEKPRIMER | kg | 72.9607 |  | 0
|  | 208,459*0,35 |  | 72.9607
214 | 28322010R | Fólie ALKORPLAN 35176 tl. 1,5 mm š. 1600 mm, alter. DEKPLAN 76 | m2 | 189.9354 |  | 0
|  | S1 a S1a : (((6,55+5,4)/2)*19,35-0,9*1,2*2)*1,15 |  | 130.4747
|  | S2 : 1,1*19,35*1,15 |  | 24.4778
|  | S1+2 svislá část obvod : (6,0+19,35)*2*(0,15+0,45)*1,15 |  | 34.983
215 | 28322011R | Fólie ALKORPLAN 35176 tl. 1,5 mm š. 2100 mm, alter. PROTAN | m2 | 10.764 |  | 0
|  | S4 : 2,4*3,0*1,15 |  | 8.28
|  | S4 svislá část obvod : (2,4+3,0)*2*0,2*1,15 |  | 2.484
216 | 28322017R | Fólie ALKORPLAN 35177 tl. 1,5 mm š. 2050 mm, alter. DEKPLAN 77 | m2 | 86.0401 |  | 0
|  | S3 : (((5,85+5,05)/2)*11,15+2,5*2,3)*1,15 |  | 76.4951
|  | S3 svislá část obvod : (5,45+11,15)*2*0,25*1,15 |  | 9.545
217 | 62852265R | Pás modifikovaný asfalt Glastek 40 AL special mineral | m2 | 239.7278 |  | 0
|  | 208,459*1,15 |  | 239.7279
218 | 69366198R | Geotextilie FILTEK 300 g/m2 š. 200cm 100% PP | m2 | 233.4738 |  | 0
|  | S1 a S1a : (((6,55+5,4)/2)*19,35-0,9*1,2*2)*1,12 |  | 127.071
|  | S2 : 1,1*19,35*1,12 |  | 23.8392
|  | S3 : (((5,85+5,05)/2)*11,15+2,5*2,3)*1,12 |  | 74.4996
|  | S4 : 2,4*3,0*1,12 |  | 8.064
219 | 69366199R | Geotextilie FILTEK 500 g/m2 š. 200cm 100% PP | m2 | 148.9992 |  | 0
|  | S3 : (((5,85+5,05)/2)*11,15+2,5*2,3)*2*1,12 |  | 148.9992
220 | 998712202R00 | Přesun hmot pro povlakové krytiny, výšky do 12 m | % | 0 | 0 | 0
Díl: | 713 | Izolace tepelné |  |  | 0
221 | 713121111R00 | Izolace tepelná podlah na sucho, jednovrstvá | m2 | 11.1 |  | 0
|  | P1 styrofoam 7 cm : 8,4+1,35+1,35 |  | 11.1
222 | 713131131R00 | Izolace tepelná stěn lepením | m2 | 52.45 |  | 0
|  | S1 obvod atiky : (6,0+19,35)*2*0,5 |  | 25.35
|  | vodor plochy atik : (7,6+6,5+0,9+20,0+20,1+11,2+1,1+0,35)*0,4 |  | 27.1
223 | 713141123R00 | Izolace tepelná střech bodově lep. tmelem ,1vrstvá | m2 | 179.9737 |  | 0
|  | S1 a S1a : ((6,55+5,4)/2)*19,35-0,9*1,2*2 |  | 113.4563
|  | S3 : ((5,85+5,05)/2)*11,15+2,5*2,3 |  | 66.5175
224 | 713141151R00 | Izolace tepelná střech kladená na sucho 1vrstvá, spádové klíny | m2 | 141.9412 |  | 0
|  | S1 a S1a : ((6,55+5,4)/2)*19,35-0,9*1,2*2 |  | 113.4563
|  | S2 : 1,1*19,35 |  | 21.285
|  | S4 : 2,4*3,0 |  | 7.2
225 | 713191100RT9 | Položení separační fólie, včetně dodávky fólie PE | m2 | 152.5 |  | 0
|  | P1 a P1a podl : 8,4+1,35+1,35 |  | 11.1
|  | P6 podl : (69,2+10,6) |  | 79.8
|  | P7 podl : (4,8+3,5+50,4) |  | 58.7
|  | P8 podl : (1,45+1,45) |  | 2.9
226 | 713 NC01 | Vložení pásku Ethafoam mezi podl. konstr. a stěny | soub | 1 |  | 0
227 | 713 NC02 | Montáž střešní izolace z desek PIR tl. 80 mm - 1 vrstva | m2 | 21.285 |  | 0
|  | S2 : 1,1*19,35 |  | 21.285
228 | 713 NC03 | D+M Drenážní rohož Dekdren P900 | m2 | 70.5085 |  | 0
|  | S3 : (((5,85+5,05)/2)*11,15+2,5*2,3)*1,06 |  | 70.5086
229a | 713 NC04 | D+M Izolace na dešťové svody tl. 50 mm s Al opláštěním, na potr. prům 110 mm | m | 35.2 |  | 0
229b | 713 NC05 | D+M Izolace protipožární - opláštění ocel. sloupů miner. Izolací ORDEXAL tl. 20 mm | m2 | 35 |  | 0
230 | 28375430.AR | Polystyren extrudovaný STYROFOAM IB tl. 30-100 mm | m3 | 8.0307 |  | 0
|  | P1 styrofoam 7 cm : (8,4+1,35+1,35)*0,07*1,04 |  | 0.8081
|  | S3 : (((5,85+5,05)/2)*11,15+2,5*2,3)*0,05*1,04 |  | 3.4589
|  | S1 obvod atiky : (6,0+19,35)*2*0,5*0,1*1,04 |  | 2.6364
|  | vodor plochy atik : (7,6+6,5+0,9+20,0+20,1+11,2+1,1+0,35)*0,4*0,04*1,04 |  | 1.1274
231 | 28375766.AR | Deska polystyrén samozhášivý EPS 100 S | m3 | 9.4396 |  | 0
|  | S1 a S1a : (((6,55+5,4)/2)*19,35-0,9*1,2*2)*0,08*1,04 |  | 9.4396
232 | 28375971R | Deska - klín spádový EPS 100 S Stabil | m3 | 35.0063 |  | 0
|  | S1 a S1a : (((6,55+5,4)/2)*19,35-0,9*1,2*2)*0,26*1,05 |  | 30.9736
|  | S2 : 1,1*19,35*0,15*1,05 |  | 3.3524
|  | S4 : 2,4*3,0*0,09*1,05 |  | 0.6804
233 | 28376912R | Deska izolační PIR střecha tl. 80mm, pero drážka, např. Kingspan Thermaroof TR26 | m2 | 23.8392 |  | 0
|  | 21,285*1,12 |  | 23.8392
234 | 998713202R00 | Přesun hmot pro izolace tepelné, výšky do 12 m | % | 0 | 0 | 0
Díl: | 721 | Vnitřní kanalizace |  |  | 0
235a | 721 NC01 | Vnitřní kanalizace dle soupisu specialisty | soub | 1 |  | 0
235b | 721 NC02 | Zemní práce pro ZTI dle soupisu specialisty | soub | 1 |  | 0
Díl: | 722 | Vnitřní vodovod |  |  | 0
236 | 722 NC01 | Vnitřní vodovod dle soupisu specialisty | soub | 1 |  | 0
Díl: | 725 | Zařizovací předměty |  |  | 0
237 | 725 NC01 | Zařizovací předměty dle soupisu specialisty | soub | 1 |  | 0
Díl: | 728 | Vzduchotechnika |  |  | 0
238 | 728 NC01 | Vzduchotechnika dle soupisu specialisty | soub | 1 |  | 0
Díl: | 730 | Ústřední vytápění |  |  | 0
239 | 730 NC01 | Vytápění dle soupisu specialisty | soub | 1 |  | 0
Díl: | 764 | Konstrukce klempířské |  |  | 0
240 | 764323330R00 | Ukončovací lišta zpev. plochy u venk. schodiště, rš 330 mm, plech prePATINA blaugrau, K13 | m | 2 |  | 0
241 | 764252602RT2 | Žlab podokapní půlkulatý TiZn RHEINZINK rš. 250 mm, plech prePATINA blaugrau, K14 | m | 14 |  | 0
242 | 764259614RT2 | Kotlík závěsný TiZn RHEINZINK půlkulatý, 330/80 mm, plech prePATINA blaugrau, K15 | kus | 2 |  | 0
243 | 764259615RT2 | Kotlík závěsný TiZn RHEINZINK půlkulatý,330/100 mm, plech prePATINA blaugrau, K16 | kus | 1 |  | 0
244 | 764292621RT2 | Oplechování závětrná lišta TiZn RHEINZINK, plech prePATINA blaugrau, K12 | m | 5 |  | 0
245 | 764292651R00 | Lemování TiZn RHEINZINK, okapnička atiky, obkladu stěny, střechy rš 250 mm, K5, K6, K11 | m | 85 |  | 0
|  | 60,0+22,0+3,0 |  | 85
246 | 764531640RT2 | Oplech. zdí z TiZn RHEINZINK,do rš. 540, lepením, plech prePATINA blaugrau, K17, K18 | m | 24.5 |  | 0
|  | 13,0+11,5 |  | 24.5
247 | 764531660RT2 | Oplech.zdí TiZn RHEINZINK,tl.0,8 mm, do rš.800,lepením, plech prePATINA blaugrau, K8, K9, K10 | m | 19 |  | 0
|  | 13,0+1,0+5,0 |  | 19
248 | 764551602RT2 | Svod z Ti Zn RHEINZINK, kruhový, D 80 mm, plech prePATINA blaugrau, K15 | m | 9.5 |  | 0
249 | 764551603RT2 | Svod z Ti Zn RHEINZINK, kruhový, D 100 mm, plech prePATINA blaugrau, K16 | m | 1.5 |  | 0
250 | 998764202R00 | Přesun hmot pro klempířské konstr., výšky do 12 m | % | 0 | 0 | 0
Díl: | 766 | Konstrukce truhlářské |  |  | 0
253 | 766661112R00 | Montáž dveří do zárubně,otevíravých 1kř.do 0,8 m | kus | 6 |  | 0
254 | 766661122R00 | Montáž dveří do zárubně,otevíravých 1kř.nad 0,8 m | kus | 1 |  | 0
255 | 766670011R00 | Montáž obložkové zárubně | kus | 4 |  | 0
256 | 766 NC14 | Doplnění Al mřížky do spodní části dveř. křídla | kus | 7 |  | 0
258 | 61181251.AR | Zárubeň obkladová Sapeli š. 70 cm/tl. stěny 7-15cm dýha | kus | 3 |  | 0
259 | 61181253.AR | Zárubeň obkladová Sapeli š. 90 cm/tl. stěny 7-15cm dýha | kus | 1 |  | 0
260 | 766 NC10 | Dveře dřev. dýha dub 70x197 cm plné + kování klika / klika - WC zámek, poz. 1D, 4D, 5D | kus | 3 |  | 0
261 | 766 NC11 | Dveře dřev. dýha dub 70x197 cm plné + kování madlo / madlo - zámek obyč., poz. 6D | kus | 1 |  | 0
262 | 766 NC12 | Dveře dřev. dýha dub 80x197 cm plné + kování klika / klika - zámek obyč., poz. 2D, 3D | kus | 2 |  | 0
263 | 766 NC13 | Dveře dřev. dýha dub 90x197 cm plné + madlo / madlo - WC zámek | kus | 1 |  | 0
264 | 998766202R00 | Přesun hmot pro truhlářské konstr., výšky do 12 m | % | 0 | 0 | 0
Díl: | 767 | Konstrukce zámečnické |  |  | 0
265 | 767586101RT1 | Nosný rošt podhledu Armstrong, modul 60 x 60 cm (kazety) | m2 | 101.9 |  | 0
|  | m 001 : 8,4 |  | 8.4
|  | m 007 a 008 : 1,3+1,3 |  | 2.6
|  | m 101 - 104 : 69,2+10,6+4,8+3,5 |  | 88.1
|  | m 105 a 106 : 1,4+1,4 |  | 2.8
266 | 767586201RV3 | Podhled minerál. Armstrong, hrana Board , standard | m2 | 110.5615 |  | 0
|  | 101,9*1,085 |  | 110.5615
267 | 767911822R00 | Demontáž drátěného pletiva výšky do 2,0 m | m | 52.2 |  | 0
|  | oplocení : 52,2 |  | 52.2
268 | 767 NC01 | D+M Poklop šachty z pororoštu vč. rámu š. 100x200 cm, poz. 1Z, žárově zinkováno | kus | 1 |  | 0
269 | 767 NC02 | D+M Stoupací žebřík do šachty z L profilů 50/50 dl. 200 cm, stupadla kulatina prům. 25 mm, poz. 1aZ, žárově zinkováno | kus | 1 |  | 0
270 | 767 NC03 | D+M Čistící zóna 100x50 cm, krycí rošt z pororoštu s odvodněním do kanalizace, poz. 2Z, žárově zinkováno | kus | 1 |  | 0
271 | 767 NC04 | D+M Zábradlí beton. schodiště v 1.PP, dl. 54 cm, v, 90 cm, poz. 3Z, žárově zinkováno | kus | 3 |  | 0
272 | 767 NC05 | D+M Přejezdový a přechodový plech z pásové oceli 80x5 mm (350 cm + 160 cm), poz. 4Z, nerez | m | 5.15 |  | 0
273 | 767 NC06 | D+M Branka š. 96 cm, v. 95 cm z ocel. profilů, výplň tahokov, poz. 5Z, žárově zinkováno | kus | 1 |  | 0
274 | 767 NC07 | D+M Venkovní schod. z ocel. profilů, podesta pororošt, výplň tahokov, poz. 6Z (cca 900 kg), žárově zinkováno (viz. konstrukční část oddíl D.1.2) | soub | 1 |  | 0
275 | 767 NC08 | D+M Oplechování přechodu mezi schodištěm a terasou RŠ 200 mm, dl. 110 cm, poz. 7Z, slzičkový plech, žárově zinkováno | kus | 1 |  | 0
276 | 767 NC09 | D+M Oplechování sloupů RŠ 950 mm, dl. 315 cm, poz. 8Z, nerez, tl. 0,7 mm | kus | 12 |  | 0
277 | 767 NC10 | D+M Oplechování sloupů RŠ 950 mm, dl. 320 cm, poz. 9Z, nerez, tl. 0,7 mm | kus | 2 |  | 0
278 | 767 NC11 | D+M Oplechování sloupů RŠ 950 mm, dl. 335 cm, poz. 10Z, nerez, tl. 0,7 mm | kus | 2 |  | 0
279 | 767 NC12 | D+M Zábrana proti nárazu vozíků z tr. prům. 68 mm, kotveno do stěny / podlahy, poz. 11Z, žárově zinkováno | m | 90 |  | 0
280 | 767 NC13 | D+M Zábrana proti nárazu vozíků z tr. prům. 68 mm, kotveno do stěny / podlahy, poz. 11aZ, nerez | m | 31 |  | 0
281 | 767 NC14 | D+M Ocelové 2kř. dveře š. 140x285 cm - do zvedací šachty - součást dodávky zdvižné plošiny (2 ks), poz. 12Z |  | 0 | 0 | 0
282 | 767 NC15 | D+M Ocelové 2kř. dveře š. 140x285 cm - do zvedací šachty - součást dodávky zdvižné plošiny (1 ks), požár. odolnost RW-15-DP3, poz. 13Z |  | 0 | 0 | 0
283 | 767 NC16 | D+M Schodišťové madlo z trubky prům. 40 mm dl. 355 cm, v. 90 cm, poz. 14Z, nerez | kus | 1 |  | 0
284 | 767 NC17 | D+M Zábradlí rampy z trubky prům. 40 mm dl. 250 cm, v. 90 cm, poz. 15Z, žárově zinkováno | kus | 1 |  | 0
285 | 767 NC18 | D+M Zábradlí rampy z trubky prům. 40 mm dl. 70 cm, v. 90 cm, poz. 16Z, žárově zinkováno | kus | 1 |  | 0
286 | 767 NC19 | D+M Odnímatelné sloupky tvořící zábradlí / zábranu proti pádu - mezi sloupy v 1.PP, poz. 17aZ, sloupky prům. 50 mm vč. pouzder v podlaze, žárově zinkováno | soub | 13 |  | 0
287 | 767 NC20 | D+M Odnímatelné řetězy bránící proti pádu - mezi sloupy v 1.PP, poz. 17bZ, žárově zinkováno | m | 24 |  | 0
288 | 767 NC21 | D+M Zábradlí opěrky mezi dvěma rampami z tr. prům. 40 mm, v. 70 cm - poz. 18Z, žárově zinkováno | m | 10.2 |  | 0
289 | 767 NC22 | D+M Zábradlí opěrky u vjezdu z tr. prům. 40 mm, v. 90 cm - poz. 19Z, žárově zinkováno | m | 7.5 |  | 0
290 | 767 NC23 | D+M Okopový plech z plechu P10, v. 18 cm - poz. 20Z, žárově zinkováno | m | 0.82 |  | 0
291 | 767 NC24a | D+M OK přístřešku z válcov. nosníků IPE160-200 mm - poz. 21aZ, vč. 2x základní nátěr, 1x vrchní nátěr | t | 2.8687 |  | 0
|  | IPe 160 : (0,454+0,0593+0,0363*2+0,0356*2+0,0348*2+0,0553+0,0632+0,7584+0,0569)*1,15 |  | 1.9096
|  | IPe 200 : (0,1272+0,1266+0,1254+0,1187+0,1154+0,0616+0,0515+0,0538*2)*1,15 |  | 0.9591
292 | 767 NC24b | D+M OK přístřešku z ocel. prvků JC 50x5 - poz. 21aZ, vč. 2x základní nátěr, 1x vrchní nátěr | t | 0.04094 |  | 0
|  | (0,0356)*1,15 |  | 0.0409
293 | 767 NC24c | D+M OK přístřešku z ocel. prvků L 80x6, P10, kotevní plechy - poz. 21aZ, vč. 2x základní nátěr, 1x vrchní nátěr | t | 1.0426 |  | 0
|  | (0,2054+0,0452+0,0075+0,6485)*1,15 |  | 1.0426
293b | 767 NC24d | D+M OK přístřešku - výplň tahokov v rámové konstrukci, žár. zinkováno | m2 | 23.1 |  | 0
|  | 2,1*11,0 |  | 23.1
294 | 767 NC25 | D+M Plechová krytina OK přístřešku z profil. trapéz. krytiny TR40S / 160-0,63 - poz. 21bZ, žárově zinkováno + nástřik Pe | m2 | 72 |  | 0
295 | 767 NC26 | Demontáž sloupků oplocení - ocelových, dl. do 220 cm | kus | 23 |  | 0
296 | 767 NC27 | Demontáž sloupků oplocení - vzpěr, ocelových, dl. do 250 cm | kus | 8 |  | 0
297 | 767 NC28 | D+M Sřešní světlík VELUX š. 90x120 cm, vč. lemování | kus | 2 |  | 0
298 | 998767202R00 | Přesun hmot pro zámečnické konstr., výšky do 12 m | % | 0 | 0 | 0
Díl: | 769 | Otvorové prvky z plastu |  |  | 0
299 | 769 NC01 | D+M Vchod. proskl. dveře poz. 1HL š. 196x220 s 2x kř. 90x212 cm, bezpeč. zámek a kování, madla, z hliníkových profilů | kus | 1 |  | 0
300 | 769 NC02 | D+M Vchod. plné dveře poz. 2HL š. 90x220 cm, bezpeč. zámek a kování, klika, z hliníkových profilů | kus | 1 |  | 0
301 | 769 NC03 | D+M Vchod. proskl. 1kř. dveře poz. 1PL š. 96x220 s oknem 104x123 cm, nadsvětlík š. 200x75 cm, z plastových profilů | kus | 1 |  | 0
302 | 769 NC04 | D+M Okno bílé 1kř. poz. 2PL š. 173x123 cm s izol. 2sklem - fix, z plastových profilů | kus | 1 |  | 0
303 | 769 NC05 | D+M Okno bílé 1kř. poz. 3PL š. 220x123 cm s izol. 2sklem - fix, z plastových profilů | kus | 1 |  | 0
304 | 769 NC06 | D+M Průmyslová vrata s navíjecí roletou poz. 1V š. 350x375 cm, plné, přiznaný kastlík na fasádě, s el. pohonem vč. dálk. ovládání, odstín antracit | kus | 1 |  | 0
305 | 769 NC07 | D+M Posuvná sekční vrata tepel. izol. poz. 2V š. 140x297 cm, plné, s el. pohonem, odstín antracit | kus | 1 |  | 0
306 | 769 NC08 | D+M Posuvná sekční vrata tepel. izol. poz. 3V š. 155x300 cm, plné, s el. pohonem, odstín antracit | kus | 1 |  | 0
307 | 769 NC09 | D+M Rychloběžné deře s navíjecí roletou 4V š. 160x285 cm, foliové, kastlík nad dveřmi, s el. pohonem | kus | 2 |  | 0
308 | 769 NC10 | D+M Posuvná sekční vrata tepel. izol. poz. 5V š. 160x285 cm, plné, s el. pohonem, odstín antracit | kus | 1 |  | 0
309 | 769 NC11 | D+M Skládací sekční vrata tepel. izol. poz. 6V š. 160x285 cm, plné, s el. pohonem, odstín antracit | kus | 1 |  | 0
310 | 769 NC12 | Demontáž a zpětné osazení stáv. chladír. dveří š. 140x285 cm do nové pozice, m. 107 | soub | 1 |  | 0
311 | 998766202R00 | Přesun hmot pro truhlářské konstr., výšky do 12 m | % | 0 | 0 | 0
Díl: | 771 | Podlahy z dlaždic a obklady |  |  | 0
312 | 771101210RT1 | Penetrace podkladu pod dlažby, penetrační nátěr Primer G | m2 | 438.479 |  | 0
|  | 209,9+152,5+70,079+6,0 |  | 438.479
313 | 771275205RT1 | Obklad keram.schod.stupňů relief.do tmele | m2 | 6 |  | 0
|  | m. 006 schod : 12*1,0*(0,2+0,3) |  | 6
314 | 771475014RT1 | Obklad soklíků keram.rovných, tmel,výška 10 cm | m | 63.5 |  | 0
|  | sokl 30 cm m 001 : (4,75+1,7+0,35)*2-0,95 |  | 12.65
|  | sokl 30 cm m 006 : 0,4+0,15+1,0+1,45 |  | 3
|  | sokl 30 cm m 102 : (2,5+4,2)*2-0,95 |  | 12.45
|  | sokl 30 cm S3 : (5,85+11,2+2,95+1,4+0,8+13,2) |  | 35.4
315 | 771575107RU2 | Montáž podlah keram.,režné hladké, tmel, 20x20 cm, průmyslové | m2 | 209.9 |  | 0
|  | P2 podl : 132,8+74,3+2,8 |  | 209.9
316 | 771575109RT6 | Montáž podlah keram.,hladké, tmel | m2 | 152.5 |  | 0
|  | P1 a P1a podl : 8,4+1,35+1,35 |  | 11.1
|  | P6 podl : (69,2+10,6) |  | 79.8
|  | P7 podl : (4,8+3,5+50,4) |  | 58.7
|  | P8 podl : (1,45+1,45) |  | 2.9
317 | 771575206RT6 | Montáž podlah keram.,režné relief. - protiskluzné | m2 | 70.0787 |  | 0
|  | P4 podl : 1,75 |  | 1.75
|  | S3 střecha : ((5,85+5,4)/2)*11,15+2,55*2,2 |  | 68.3288
318 | 597623101R | Dlaždice keram.30x30 cm | m2 | 167.75 |  | 0
|  | P1 a P1a podl : (8,4+1,35+1,35)*1,1 |  | 12.21
|  | P6 podl : (69,2+10,6)*1,1 |  | 87.78
|  | P7 podl : (4,8+3,5+50,4)*1,1 |  | 64.57
|  | P8 podl : (1,45+1,45)*1,1 |  | 3.19
319 | 597623134R | Dlaždice keram. 20x20 cm - protiskluzná | m2 | 77.0869 |  | 0
|  | 70,079*1,1 |  | 77.0869
320 | 597642021R | Dlažba keram. průmyslová (industry) 200x200x15 mm | m2 | 230.89 |  | 0
|  | P2 podl : (132,8+74,3+2,8)*1,1 |  | 230.89
321 | 59764202R | Dlažba Taurus Granit matná 200x200x9 mm | m2 | 2.64 |  | 0
|  | m. 006 schod : 12*1,0*(0,2)*1,1 |  | 2.64
322 | 59764240R | Dlažba Taurus Granit matná schodovka 300x300x9 mm | m2 | 3.96 |  | 0
|  | m. 006 schod : 12*1,0*(0,3)*1,1 |  | 3.96
323 | 59764241R | Dlažba Taurus Granit matná sokl 300x80x9 mm | kus | 224 |  | 0
(63,5/0,3)*1,06*0
|  | 224 |  | 224
324 | 998771202R00 | Přesun hmot pro podlahy z dlaždic, výšky do 12 m | % | 0 | 0 | 0
Díl: | 781 | Obklady keramické |  |  | 0
325 | 781101210R00 | Penetrace podkladu pod obklady | m2 | 343.852 |  | 0
326 | 781320121R00 | Obkládání parapetů do tmele šířky do 300 mm | m | 5 |  | 0
parapet oken :
|  | PL1, PL2, PL3 : 1,05+1,75+2,2 |  | 5
327 | 781475114R00 | Obklad vnitřní stěn keramický, do tmele | m2 | 343.852 |  | 0
|  | m 002 - 003 : 4,25*2,75-2,0*2,2+3,4*3,75-3,5*3,75+(2,2*2+2,0)*0,25+(3,75*2+3,5)*0,25 |  | 11.2625
|  | 19,5*3,75+3,5*1,5+(6,75+1,55+0,3+0,15+1,0+0,3+0,3+1,25+0,25+0,25+0,35+5,6)*0,3 |  | 83.79
|  | (7,4+0,9+19,8)*1,5-1,55*1,5-1,5*1,5-0,9*1,5-1,4*1,5+(19,2+3,75)*0,5 |  | 45.6
|  | m 004 : ((1,4+1,2)*2-0,7)*0,3 |  | 1.35
|  | m 007 a 008 : (0,9+1,0+1,4*2)*2*2,1-0,7*2,0*3 |  | 15.54
|  | m 101 : (7,8+8,1+2,3+2,45+3,5+1,1+1,1+4,5+2,7+6,0)*3,1+(2*2,95+2,0)*0,45*2 |  | 129.715
|  | otvory : -(0,9*2,0+1,6*2,85+0,7*2,0+2,2*1,25+1,75*1,25+2,0*2,95*2) |  | -24.4975
|  | m 103 : (2,35+2,05)*2*2,1-0,9*2,0 |  | 16.68
|  | m 104 - 106 : (1,95+0,92+0,92+1,4+1,4+1,52)*2*2,1-0,7*2,0*5 |  | 27.062
|  | m 107 : (6,9+7,4)*2*1,5-1,6*1,5-1,6*1,5-1,4*1,5+1,5*0,45*2 |  | 37.35
328 | 597623121R | Dlaždice 30x30 cm bílá lesk | m2 | 373.0794 |  | 0
|  | 343,852*1,085 |  | 373.0794
329 | 59764202R | Dlažba Taurus Granit matná 200x200x9 mm | m2 | 1.1 |  | 0
|  | 5,0*0,2*1,1 |  | 1.1
330 | 998781202R00 | Přesun hmot pro obklady keramické, výšky do 12 m | % | 0 | 0 | 0
Díl: | 783 | Nátěry |  |  | 0
331 | 783225100R00 | Nátěr syntetický kovových konstrukcí 2x + 1x email | m2 | 12.608 |  | 0
|  | zárubně : 3*4,8*0,32 |  | 4.608
|  | ostatní : 8,0 |  | 8
332 | 783226100R00 | Nátěr syntetický kovových konstrukcí základní | m2 | 12.608 |  | 0
333 | 783614200R00 | Nátěr olejový truhlář.výrobků 2x | m2 | 179.775 |  | 0
|  | 119,85*1,5 |  | 179.775
Díl: | 784 | Malby |  |  | 0
334 | 784161401R00 | Penetrace podkladu nátěrem 1 x | m2 | 356.117 |  | 0
|  | 351,542+4,575 |  | 356.117
335 | 784165512R00 | Malba tekutá bílá omítek, bez penetrace, 2 x | m2 | 351.542 |  | 0
|  | 54,2+40,78+71,05+22,867+162,645 |  | 351.542
336 | 784165612R00 | Malba tekutá bílá SDK, bez penetrace, 2x | m2 | 4.575 |  | 0
Díl: | M21 | Elektromontáže |  |  | 0
337 | M21 NC01 | Elektroinstalace silnoproud dle soupisu specialisty | soub | 1 |  | 0
338 | M21 NC02 | Elektroinstalace slaboproud + MaR - není předmětem ocenění |  |  |  | 0
Díl: | M44 | Montáže hasících zařízení |  |  | 0
339 | M44 NC01 | Montáž přenosných hasících přístrojů | kus | 6 |  | 0
340 | 44984124R | Přístroj hasicí práškový, hasící schopnost 21A | kus | 4 |  | 0
341 | 44984132R | Přístroj hasicí vodní V9Ti | kus | 2 |  | 0
Díl: | D96 | Přesuny suti a vybouraných hmot |  |  | 0
342 | 979990001R00 | Poplatek za skládku stavební suti | t | 444.704 |  | 0
|  | 548,2-103,496 |  | 444.704
343 | 979990113R00 | Poplatek za skládku suti - obalovaný asfalt | t | 103.496 |  | 0
344 | 979081121R00 | Příplatek k odvozu za každý další 1 km | t | 8223 |  | 0
|  | 548,2*15 |  | 8223
345 | 979082111R00 | Vnitrostaveništní doprava suti do 10 m | t | 82.23 |  | 0
|  | 548,2*0,15 |  | 82.23
346 | 979093111R00 | Uložení suti na skládku bez zhutnění | t | 548.2 |  | 0
347 | 979087112R00 | Nakládání suti na dopravní prostředky | t | 548.2001 |  | 0
348 | 979081111R00 | Odvoz suti a vybour. hmot na skládku do 1 km | t | 548.2001 |  | 0
[7 empty] | 0 | 0 | 15 | 21
[9 empty] | 0 | 0