## Pokyny pro vyplnění (hidden)
Pokyny pro vyplnění
Ve všech listech tohoto souboru můžete měnit pouze buňky s modrým pozadím. Jedná se o tyto údaje : - údaje o firmě - jednotkové ceny položek zadané na maximálně dvě desetinná místa

## VzorPolozky (hidden)
Položkový rozpočet
Z:
O:
R:

## Pol
Položkový rozpočet | [21 empty] | #TypZaznamu#
| RD BLUDOVICE | [20 empty] | STA
| Cena celkem bez DPH |  |  |  | 0
| DPH |  |  |  | 0
| Cena celkem |  |  |  | 0
P.č. | Název položky | MJ | množství | cena / MJ | Celkem | Dodávka | Dodávka celk. | Montáž | Montáž celk. | DPH | cena s DPH | hmotnost / MJ | hmotnost celk.(t) | dem. hmotnost / MJ | dem. hmotnost celk.(t) | Ceník | Cen. soustava | Nhod / MJ | Nhod celk.
Díl: | Zemní Práce |  |  |  | 0 |  | 25702 |  | 87516.9 |  | 0 |  | 87.68 |  | 0 |  |  |  | 127.77 |  |  | DIL
1 | Sejmutí ornice a uložení na deponii, zpětný přesun, rozprostření v tl. 20 cm | m3 | 20 |  | 0 | 0 | 0 | 436 | 8720 | 15 | 0 | 0 | 0 | 0 | 0 |  |  | 1.429 | 28.58 |  |  | POL2_0
2 | Sejmutí ornice a uložení na deponii, zpětný přesun, rozprostření v tl. 20 cm | m3 | 5 |  | 0 | 0 | 0 | 436 | 2180 | 15 | 0 | 0 | 0 | 0 | 0 |  |  | 1.429 | 7.15 |  |  | POL2_0
3 | Hloubení rýh š.do 60 cm v hor.4 do 50 m3,STROJNĚ | m3 | 31.7 |  | 0 | 0 | 0 | 551 | 17466.7 | 15 | 0 | 0 | 0 | 0 | 0 |  |  | 0.495 | 15.69 |  |  | POL1_0
4 | Ruční výkop v hornině 4, hloubka do 1 m, odvoz kolečkem do 20 m | m3 | 2 |  | 0 | 0 | 0 | 1398 | 2796 | 15 | 0 | 0 | 0 | 0 | 0 |  |  | 5.914 | 11.83 |  |  | POL2_0
5 | Hloubení nezapažených jam v hornině1-4, odvoz do 15 km, uložení na skládku | m3 | 20.7 |  | 0 | 0 | 0 | 561 | 11612.7 | 15 | 0 | 0 | 0 | 0 | 0 |  |  | 0.32334 | 6.69 |  |  | POL2_0
6 | Hloubení nezapažených jam v hornině1-4, odvoz do 15 km, uložení na skládku | m3 | 15 |  | 0 | 0 | 0 | 561 | 8415 | 15 | 0 | 0 | 0 | 0 | 0 |  |  | 0.32334 | 4.85 |  |  | POL2_0
7 | Hloubení nezapažených jam v hornině1-4, odvoz do 15 km, uložení na skládku | m3 | 6 |  | 0 | 0 | 0 | 561 | 3366 | 15 | 0 | 0 | 0 | 0 | 0 |  |  | 0.32334 | 1.94 |  |  | POL2_0
8 | Obsyp objektu štěrkopískem, dovoz štěrkopísku ze vzdálenosti 15 km | m3 | 20 |  | 0 | 489.5 | 9790 | 901.5 | 18030 | 15 | 0 | 1.67 | 33.4 | 0 | 0 |  |  | 2.206 | 44.12 |  |  | POL2_0
9 | Podsyp štěrkopískem se zhutněním, dovoz štěrkopísku ze vzdálenosti 15 km | m3 | 32.5 |  | 0 | 489.6 | 15912 | 459.4 | 14930.5 | 15 | 0 | 1.67 | 54.28 | 0 | 0 |  |  | 0.213 | 6.92 |  |  | POL2_0
Díl: | Základy,zvláštní zakládání |  |  |  | 0 |  | 191394.85 |  | 76628.15 |  | 0 |  | 151.73 |  | 0 |  |  |  | 209.63 |  |  | DIL
10 | Trativody z drenážních trubek, obal geotextilií, světlost trub 10 cm | m | 73 |  | 0 | 153.03 | 11171.19 | 192.97 | 14086.81 | 15 | 0 | 0.4378 | 31.96 | 0 | 0 |  |  | 0.80196 | 58.54 |  |  | POL2_0
11 | Vsakovací nádrž pro rodinný dům | soubor | 1 |  | 0 | 35270.51 | 35270.51 | 6969.49 | 6969.49 | 15 | 0 | 3.4347 | 3.43 | 0 | 0 |  |  | 17.4005 | 17.4 |  |  | POL2_0
12 | Základové pasy z betonu prostého tř. C 16/20 | m3 | 15 |  | 0 | 1866.56 | 27998.4 | 193.44 | 2901.6 | 15 | 0 | 2.525 | 37.88 | 0 | 0 |  |  | 0.773 | 11.6 |  |  | POL1_0
13 | Podkladní beton C 16/20, výztuž 90 kg/m3 | m3 | 25 |  | 0 | 4678.19 | 116954.75 | 2106.81 | 52670.25 | 15 | 0 | 3.1384 | 78.46 | 0 | 0 |  |  | 4.8837 | 122.09 |  |  | POL2_0
Díl: | Svislé a kompletní konstrukce |  |  |  | 0 |  | 497324 |  | 252965.5 |  | 0 |  | 202.34 |  | 0.06 |  |  |  | 783.33 |  |  | DIL
14 | Komín nerez - komplet; výška 4 m | kus | 1 |  | 0 | 22068.87 | 22068.87 | 1801.13 | 1801.13 | 15 | 0 | 0.09166 | 0.09 | 0 | 0 |  |  | 6.6901 | 6.69 |  |  | POL2_0
15 | Stěna z tvárnic ztraceného bednění Best, tl. 40 cm, zalití tvárnic betonem C 16/20 s výztuží | m2 | 58.5 |  | 0 | 1183.22 | 69218.37 | 357.78 | 20930.13 | 15 | 0 | 0.99155 | 58.01 | 0 | 0 |  |  | 1.136 | 66.46 |  |  | POL1_0
16 | Stěna z tvárnic ztraceného bednění Best, tl. 30 cm, zalití tvárnic betonem C 16/20 s výztuží | m2 | 18.5 |  | 0 | 933.78 | 17274.93 | 295.22 | 5461.57 | 15 | 0 | 0.75125 | 13.9 | 0 | 0 |  |  | 0.934 | 17.28 |  |  | POL1_0
17 | Stěna z tvárnic ztraceného bednění Best, tl. 20 cm, zalití tvárnic betonem C 16/20 s výztuží | m2 | 7.5 |  | 0 | 622.9 | 4671.75 | 221.1 | 1658.25 | 15 | 0 | 0.4847 | 3.64 | 0 | 0 |  |  | 0.698 | 5.24 |  |  | POL1_0
18 | Stěna z tvárnic ztraceného bednění Best, tl. 50 cm, zalití tvárnic betonem C 16/20 - patky | m2 | 4 |  | 0 | 1417.14 | 5668.56 | 408.86 | 1635.44 | 15 | 0 | 1.2197 | 4.88 | 0 | 0 |  |  | 1.3 | 5.2 |  |  | POL1_0
19 | Stěna z tvárnic ztraceného bednění Best, tl. 15 cm, zalití tvárnic betonem C16/20 - plot | m2 | 40 |  | 0 | 508.85 | 20354 | 189.15 | 7566 | 15 | 0 | 0.37565 | 15.03 | 0 | 0 |  |  | 0.596 | 23.84 |  |  | POL1_0
20 | Zdivo nosné Porotherm, tloušťka 44 cm, cihla broušená 440 x 248 x 249 mm,P 10,na PU pěnu | m3 | 82 |  | 0 | 2138.75 | 175377.5 | 916.25 | 75132.5 | 15 | 0 | 0.744 | 61.01 | 0.00056 | 0.05 |  |  | 2.6578 | 217.94 |  |  | POL2_0
21 | Zdivo nosné Porotherm, tloušťka 38 cm | m3 | 8.6 |  | 0 | 2204.35 | 18957.41 | 1170.65 | 10067.59 | 15 | 0 | 0.91915 | 7.9 | 0.00061 | 0.01 |  |  | 3.4237 | 29.44 |  |  | POL2_0
22 | Příčka jednoduchá z cihel Porotherm P+D tl.11,5 cm | m2 | 78 |  | 0 | 329.87 | 25729.86 | 205.13 | 16000.14 | 15 | 0 | 0.11666 | 9.1 | 0 | 0 |  |  | 0.60882 | 47.49 |  |  | POL2_0
23 | Zdivo nosné Porotherm, tloušťka 24 cm, cihla broušená, 240 x 372 x 249 mm, P 10 | m3 | 21.5 |  | 0 | 2305.12 | 49560.08 | 989.88 | 21282.42 | 15 | 0 | 0.89404 | 19.22 | 0 | 0 |  |  | 2.7545 | 59.22 |  |  | POL2_0
24 | Osazení překladů keramických, otvor š. do 105 cm, včetně dodávky překl. Porotherm 100 x 23,8 x 7 cm | kus | 16 |  | 0 | 185.1 | 2961.6 | 82.4 | 1318.4 | 15 | 0 | 0.03637 | 0.58 | 0 | 0 |  |  | 0.25618 | 4.1 |  |  | POL2_0
25 | Osazení překladů keramických, otvor š. do 105 cm, včetně dodávky překl. Porotherm 125 x 23,8 x 7 cm | kus | 9 |  | 0 | 247.08 | 2223.72 | 86.92 | 782.28 | 15 | 0 | 0.04529 | 0.41 | 0 | 0 |  |  | 0.26641 | 2.4 |  |  | POL2_0
26 | Osazení překladů keramických, otvor š. do 180 cm, včetně dodávky překl. Porotherm 150 x 23,8 x 7 cm | kus | 45 |  | 0 | 295.52 | 13298.4 | 91.48 | 4116.6 | 15 | 0 | 0.05422 | 2.44 | 0 | 0 |  |  | 0.27664 | 12.45 |  |  | POL2_0
27 | Osazení překladů keramických, otvor š. do 180 cm, včetně dodávky překl. Porotherm 200 x 23,8 x 7 cm | kus | 5 |  | 0 | 484.78 | 2423.9 | 108.22 | 541.1 | 15 | 0 | 0.07207 | 0.36 | 0 | 0 |  |  | 0.32212 | 1.61 |  |  | POL2_0
28 | Osazení překladů keramických, otvor š. do 375 cm, včetně dodávky překl. Porotherm 300 x 23,8 x 7 cm | kus | 10 |  | 0 | 790.2 | 7902 | 159.8 | 1598 | 15 | 0 | 0.10784 | 1.08 | 0 | 0 |  |  | 0.47311 | 4.73 |  |  | POL2_0
29 | Překlad POROTHERM plochý 115x71x1000 mm | kus | 2 |  | 0 | 106.15 | 212.3 | 69.35 | 138.7 | 15 | 0 | 0.01726 | 0.03 | 0 | 0 |  |  | 0.2325 | 0.47 |  |  | POL1_0
30 | Překlad POROTHERM plochý 115x71x1250 mm | kus | 3 |  | 0 | 149.6 | 448.8 | 95.4 | 286.2 | 15 | 0 | 0.02288 | 0.07 | 0 | 0 |  |  | 0.3175 | 0.95 |  |  | POL1_0
31 | Předstěna SDK,tl.115mm, ocel. kce CW, 1x RB 12,5mm | m2 | 28 |  | 0 | 190.55 | 5335.4 | 241.45 | 6760.6 | 15 | 0 | 0.01273 | 0.36 | 0 | 0 |  |  | 0.69 | 19.32 |  |  | POL1_0
32 | Podhled zavěšený z desek sádrokartonových, ocel. nosná kce, deska protipož. 12,5 mm, omítka | m2 | 165 |  | 0 | 325.07 | 53636.55 | 459.93 | 75888.45 | 15 | 0 | 0.02563 | 4.23 | 0 | 0 |  |  | 1.5667 | 258.5 |  |  | POL2_0
Díl: | Vodorovné konstrukce |  |  |  | 0 |  | 44141 |  | 32140 |  | 0 |  | 22.23 |  | 0 |  |  |  | 108.44 |  |  | DIL
33 | Ztužující věnec ŽB 440x250 mm,EPS,věncovka,bednění | m | 100 |  | 0 | 435.6 | 43560 | 321.4 | 32140 | 15 | 0 | 0.22143 | 22.14 | 0 | 0 |  |  | 1.0844 | 108.44 |  |  | POL2_0
34 | Průvlak železobetonový P1 | kus | 1 |  | 0 | 581 | 581 | 0 | 0 | 15 | 0 | 0.086 | 0.09 | 0 | 0 |  |  | 0 | 0 |  |  | POL3_0
Díl: | Komunikace |  |  |  | 0 |  | 56699.86 |  | 35742.14 |  | 0 |  | 52.93 |  | 0 |  |  |  | 88 |  |  | DIL
35 | Chodník z dlažby betonové, podklad štěrkopísek, dlažba HBB 50 x 50 x 5 cm | m2 | 26 |  | 0 | 496.7 | 12914.2 | 268.3 | 6975.8 | 15 | 0 | 0.4765 | 12.39 | 0 | 0 |  |  | 0.75062 | 19.52 |  |  | POL2_0
36 | Chodník z dlažby zámkové, podklad štěrkopísek, dlažba přírodní tloušťka 6 cm | m2 | 30 |  | 0 | 411.86 | 12355.8 | 355.14 | 10654.2 | 15 | 0 | 0.50021 | 15.01 | 0 | 0 |  |  | 0.84548 | 25.36 |  |  | POL2_0
37 | Chodník z dlažby zatravňovací, podklad štěrkopísek, dlažba přírodní tloušťka 6 cm | m2 | 51 |  | 0 | 411.86 | 21004.86 | 355.14 | 18112.14 | 15 | 0 | 0.50021 | 25.51 | 0 | 0 |  |  | 0.84548 | 43.12 |  |  | POL2_0
38 | Fólie nopová DELTA TERRAXX š. 2400 mm nopy 9 mm | m2 | 75 |  | 0 | 139 | 10425 | 0 | 0 | 15 | 0 | 0.0002 | 0.02 | 0 | 0 |  |  | 0 | 0 |  |  | POL3_0
Díl: | Úpravy povrchů, omítky |  |  |  | 0 |  | 61117.28 |  | 64557.62 |  | 0 |  | 3.53 |  | 0 |  |  |  | 185.59 |  |  | DIL
39 | Nátěr stěn Baumit vyrovnávač nasákavosti, ručně | m2 | 277 |  | 0 | 1.96 | 542.92 | 20.74 | 5744.98 | 15 | 0 | 3e-05 | 0.01 | 0 | 0 |  |  | 0.07 | 19.39 |  |  | POL1_0
40 | Štuk na stěnách vnější Baumit tl.3 mm,ručně | m2 | 277 |  | 0 | 17 | 4709 | 102 | 28254 | 15 | 0 | 0.00378 | 1.05 | 0 | 0 |  |  | 0.31 | 85.87 |  |  | POL1_0
41 | Omítka stěn Baumit Termo Extra jádrová strojně | m2 | 277 |  | 0 | 201.68 | 55865.36 | 110.32 | 30558.64 | 15 | 0 | 0.00893 | 2.47 | 0 | 0 |  |  | 0.29 | 80.33 |  |  | POL1_0
Díl: | Upravy povrchů vnitřní |  |  |  | 0 |  | 25605.9 |  | 48569.1 |  | 0 |  | 4.74 |  | 0 |  |  |  | 145.99 |  |  | DIL
42 | Omítka stěn vnitřní Hasit sádrová jednovrstvá, tloušťka vrstvy 10 mm, pomocné lešení | m2 | 345 |  | 0 | 74.22 | 25605.9 | 140.78 | 48569.1 | 15 | 0 | 0.01373 | 4.74 | 0 | 0 |  |  | 0.42316 | 145.99 |  |  | POL2_0
Díl: | Upravy povrchů vnější |  |  |  | 0 |  | 69135.95 |  | 67563.05 |  | 0 |  | 1.86 |  | 0 |  |  |  | 211.7 |  |  | DIL
43 | Zateplovací systém Weber, sokl, XPS tl. 60 mm, s omítkou mozaikovou weber.pas marmolit 6,0 kg/m2 | m2 | 38 |  | 0 | 874.87 | 33245.06 | 397.13 | 15090.94 | 15 | 0 | 0.01602 | 0.61 | 0 | 0 |  |  | 1.2558 | 47.72 |  |  | POL1_0
44 | Montáž výztužné sítě (perlinky) do stěrky-stěny, včetně výztužné sítě a stěrkového tmelu Baumit | m2 | 277 |  | 0 | 53.95 | 14944.15 | 121.55 | 33669.35 | 15 | 0 | 0.00367 | 1.02 | 0 | 0 |  |  | 0.362 | 100.27 |  |  | POL1_0
45 | Nátěr nebo nástřik stěn vnějších, složitost 1 - 2, hmota nátěrová Baumit GranoporColor | m2 | 277 |  | 0 | 75.62 | 20946.74 | 67.88 | 18802.76 | 15 | 0 | 0.00083 | 0.23 | 0 | 0 |  |  | 0.23 | 63.71 |  |  | POL1_0
Díl: | Trubní vedení |  |  |  | 0 |  | 55594.61 |  | 78537.39 |  | 0 |  | 53.33 |  | 0 |  |  |  | 257.49 |  |  | DIL
46 | Vodovodní přípojka z trub polyetylénových D 40-63, hloubka 1,2 m | m | 24 |  | 0 | 428.45 | 10282.8 | 483.55 | 11605.2 | 15 | 0 | 0.23269 | 5.58 | 0 | 0 |  |  | 1.4989 | 35.97 |  |  | POL2_0
47 | Kanalizační přípojka z trub PVC, D 150 mm | m | 10 |  | 0 | 312.03 | 3120.3 | 660.97 | 6609.7 | 15 | 0 | 0.40797 | 4.08 | 0 | 0 |  |  | 2.0355 | 20.36 |  |  | POL2_0
48 | Kanalizace z trub PVC hrdlových D 160 mm (déšť) | m | 22 |  | 0 | 677.1 | 14896.2 | 1209.9 | 26617.8 | 15 | 0 | 0.83013 | 18.26 | 0 | 0 |  |  | 3.394 | 74.67 |  |  | POL2_0
49 | Žumpa plastová, včetně dopravy a betonáže | m3 OP | 12 |  | 0 | 1352.68 | 16232.16 | 1647.32 | 19767.84 | 15 | 0 | 1.5706 | 18.85 | 0 | 0 |  |  | 7.5326 | 90.39 |  |  | POL2_0
50 | Jímka dešťová, plastová včetně čerpadla a batonáže | m3 OP | 5 |  | 0 | 2212.63 | 11063.15 | 2787.37 | 13936.85 | 15 | 0 | 1.3115 | 6.56 | 0 | 0 |  |  | 7.2201 | 36.1 |  |  | POL2_0
Díl: | Přípočty |  |  |  | 0 |  | 56627.63 |  | 22762.37 |  | 0 |  | 5.26 |  | 0 |  |  |  | 77.96 |  |  | DIL
51 | Oplocení z drátěného pletiva, ocelové sloupky | 100 m | 1 |  | 0 | 56627.63 | 56627.63 | 22762.37 | 22762.37 | 15 | 0 | 5.2591 | 5.26 | 0 | 0 |  |  | 77.9609 | 77.96 |  |  | POL2_0
Díl: | Lešení a stavební výtahy |  |  |  | 0 |  | 5.6 |  | 19790.4 |  | 0 |  | 5.15 |  | 0 |  |  |  | 67.76 |  |  | DIL
52 | Montáž lešení leh.řad.s podlahami,š.do 1 m, H 10 m | m2 | 280 |  | 0 | 0.02 | 5.6 | 41.98 | 11754.4 | 15 | 0 | 0.01838 | 5.15 | 0 | 0 |  |  | 0.13 | 36.4 |  |  | POL1_0
53 | Demontáž lešení leh.řad.s podlahami,š.1 m, H 10 m | m2 | 280 |  | 0 | 0 | 0 | 28.7 | 8036 | 15 | 0 | 0 | 0 | 0 | 0 |  |  | 0.112 | 31.36 |  |  | POL1_0
Díl: | Staveništní přesun hmot |  |  |  | 0 |  | 0 |  | 54875 |  | 0 |  | 0 |  | 0 |  |  |  | 213 |  |  | DIL
54 | Přesun hmot pro budovy zděné výšky do 6 m | t | 250 |  | 0 | 0 | 0 | 219.5 | 54875 | 15 | 0 | 0 | 0 | 0 | 0 |  |  | 0.852 | 213 |  |  | POL1_0
Díl: | Izolace proti vodě |  |  |  | 0 |  | 34068 |  | 0 |  | 0 |  | 0.27 |  | 0 |  |  |  | 0 |  |  | DIL
55 | Fólie hydroizolační Sikaplan, M-FOIL tl.1,0mm, Včetně práce - horkovzduš. svar | m2 | 204 |  | 0 | 167 | 34068 | 0 | 0 | 15 | 0 | 0.0013 | 0.27 | 0 | 0 |  |  | 0 | 0 |  |  | POL3_0
Díl: | Živičné krytiny |  |  |  | 0 |  | 90667.1 |  | 27390.4 |  | 0 |  | 0.7 |  | 0 |  |  |  | 84.01 |  |  | DIL
56 | Povlaková krytina střech do 10°, fólií PVC, 1 vrstva - včetně fólie Fatrafol 807 tl. 3,0 mm | m2 | 265 |  | 0 | 342.14 | 90667.1 | 103.36 | 27390.4 | 15 | 0 | 0.00263 | 0.7 | 0 | 0 |  |  | 0.317 | 84.01 |  |  | POL1_0
Díl: | Izolace tepelné |  |  |  | 0 |  | 136519.1 |  | 27928.4 |  | 0 |  | 3.14 |  | 0 |  |  |  | 95.26 |  |  | DIL
57 | Izolace tepelná podlah na sucho, jednovrstvá, včetně dodávky polystyren tl. 50 mm | m2 | 165 |  | 0 | 94 | 15510 | 21 | 3465 | 15 | 0 | 0.00107 | 0.18 | 0 | 0 |  |  | 0.08 | 13.2 |  |  | POL1_0
58 | Izolace tepelná podlah na sucho, jednovrstvá, včetně dodávky polystyren tl. 80 mm | m2 | 165 |  | 0 | 150.12 | 24769.8 | 18.38 | 3032.7 | 15 | 0 | 0.00171 | 0.28 | 0 | 0 |  |  | 0.07 | 11.55 |  |  | POL1_0
59 | Izolace tepelné volně položené Isover UNI, tloušťka 16 cm, překrytí A 400/H | m2 | 410 |  | 0 | 234.73 | 96239.3 | 52.27 | 21430.7 | 15 | 0 | 0.00654 | 2.68 | 0 | 0 |  |  | 0.17197 | 70.51 |  |  | POL2_0
Díl: | Vnitřní kanalizace |  |  |  | 0 |  | 27458.54 |  | 27983.96 |  | 0 |  | 8.83 |  | 0 |  |  |  | 98.35 |  |  | DIL
60 | Kanalizace vnitřní, PVC, D 110 a 125 mm + zemní práce | m | 45 |  | 0 | 397.65 | 17894.25 | 520.35 | 23415.75 | 15 | 0 | 0.19429 | 8.74 | 0 | 0 |  |  | 1.8657 | 83.96 |  |  | POL2_0
61 | Kanalizace vnitřní připojovací, PP, D 50x1,8 mm | m | 29 |  | 0 | 63.75 | 1848.75 | 115.25 | 3342.25 | 15 | 0 | 0.00047 | 0.01 | 0 | 0 |  |  | 0.35971 | 10.43 |  |  | POL2_0
62 | Souprava ventilační střešní HL, souprava větrací hlavice PP HL810 D 110 mm | kus | 2 |  | 0 | 401.77 | 803.54 | 92.73 | 185.46 | 15 | 0 | 0.00027 | 0 | 0 | 0 |  |  | 0.333 | 0.67 |  |  | POL1_0
63 | Zkouška těsnosti kanalizace vodou DN 125 | m | 63 |  | 0 | 0.56 | 35.28 | 15.34 | 966.42 | 15 | 0 | 0 | 0 | 0 | 0 |  |  | 0.048 | 3.02 |  |  | POL1_0
64 | Hlavice ventilační přivětrávací HL900, přivzdušňovací ventil HL900, D 50/75/110 mm | kus | 2 |  | 0 | 816.96 | 1633.92 | 37.04 | 74.08 | 15 | 0 | 0.00049 | 0 | 0 | 0 |  |  | 0.133 | 0.27 |  |  | POL1_0
65 | Geotextilie pod hydroizolaci K 400 š. 200 cm | m2 | 204 |  | 0 | 25.7 | 5242.8 | 0 | 0 | 15 | 0 | 0.0004 | 0.08 | 0 | 0 |  |  | 0 | 0 |  |  | POL3_0
Díl: | Vnitřní vodovod |  |  |  | 0 |  | 24898.99 |  | 20511.76 |  | 0 |  | 0.06 |  | 0 |  |  |  | 66.15 |  |  | DIL
66 | Vodoměr domovní TV Sensus AN 90 DN20x190mm, Qn 1,5 | kus | 1 |  | 0 | 3014.1 | 3014.1 | 125.9 | 125.9 | 15 | 0 | 0.00394 | 0 | 0 | 0 |  |  | 0.393 | 0.39 |  |  | POL1_0
67 | Vodovod, potrubí polyetylenové D 20 x 2mm, ochrana, ochrana potrubí skruží Mirelon | m | 58.5 |  | 0 | 233.46 | 13657.41 | 322.54 | 18868.59 | 15 | 0 | 0.00079 | 0.05 | 0 | 0 |  |  | 1.0496 | 61.4 |  |  | POL2_0
68 | Tlaková zkouška vodovodního potrubí DN 32 | m | 58.5 |  | 0 | 0.18 | 10.53 | 9.32 | 545.22 | 15 | 0 | 0 | 0 | 0 | 0 |  |  | 0.029 | 1.7 |  |  | POL1_0
69 | Ventil mrazuvzdorný KEMPER FROSTI plus DN 15 | kus | 1 |  | 0 | 2125.01 | 2125.01 | 74.99 | 74.99 | 15 | 0 | 0.00136 | 0 | 0 | 0 |  |  | 0.272 | 0.27 |  |  | POL1_0
70 | Ventil regulační DN 32 | kus | 1 |  | 0 | 4500.94 | 4500.94 | 319.06 | 319.06 | 15 | 0 | 0.01022 | 0.01 | 0 | 0 |  |  | 0.91 | 0.91 |  |  | POL1_0
71 | Ventil přímý PP-R INSTAPLAST D 20x1/2" | kus | 6 |  | 0 | 177.75 | 1066.5 | 72.25 | 433.5 | 15 | 0 | 0.00013 | 0 | 0 | 0 |  |  | 0.18555 | 1.11 |  |  | POL1_0
72 | Ventil přímý s výpustí PP-R INSTAPLAST D 20x1/2" | kus | 2 |  | 0 | 262.25 | 524.5 | 72.25 | 144.5 | 15 | 0 | 0.00017 | 0 | 0 | 0 |  |  | 0.18555 | 0.37 |  |  | POL1_0
Díl: | Vnitřní plynovod |  |  |  | 0 |  | 1240.92 |  | 1144.08 |  | 0 |  | 0.03 |  | 0 |  |  |  | 3.66 |  |  | DIL
73 | Plynovod vnitřní, potrubí ocelové černé DN 15 | m | 6 |  | 0 | 206.82 | 1240.92 | 190.68 | 1144.08 | 15 | 0 | 0.00511 | 0.03 | 0 | 0 |  |  | 0.61054 | 3.66 |  |  | POL2_0
Díl: | Zařizovací předměty |  |  |  | 0 |  | 39691.26 |  | 5604.74 |  | 0 |  | 0.18 |  | 0 |  |  |  | 16.3 |  |  | DIL
74 | Klozet závěsný CUBITO, hlub. splach., bílý, včetně sedátka v bílé barvě | soubor | 2 |  | 0 | 4610.14 | 9220.28 | 354.86 | 709.72 | 15 | 0 | 0.01759 | 0.04 | 0 | 0 |  |  | 0.973 | 1.95 |  |  | POL1_0
75 | Umyvadlo na šrouby CUBITO 55 x 42 cm, bílé | soubor | 2 |  | 0 | 1666.35 | 3332.7 | 433.65 | 867.3 | 15 | 0 | 0.01421 | 0.03 | 0 | 0 |  |  | 1.189 | 2.38 |  |  | POL1_0
76 | Umyvadlo na skříňku LYRA Plus , 55 x 45 cm, bílé | soubor | 2 |  | 0 | 1274.64 | 2549.28 | 306.36 | 612.72 | 15 | 0 | 0.01351 | 0.03 | 0 | 0 |  |  | 0.84 | 1.68 |  |  | POL1_0
77 | Bidet závěsný CUBITO bílý bez postr. otvorů | kus | 1 |  | 0 | 3015 | 3015 | 0 | 0 | 15 | 0 | 0.0145 | 0.01 | 0 | 0 |  |  | 0 | 0 |  |  | POL3_0
78 | Vana ocelová anatomická ALMA 3426.2, dl. 1700 mm | soubor | 1 |  | 0 | 4102.05 | 4102.05 | 897.95 | 897.95 | 15 | 0 | 0.05078 | 0.05 | 0 | 0 |  |  | 2.462 | 2.46 |  |  | POL1_0
79 | Sprchové stání, baterie, podlahová vpust | kus | 2 |  | 0 | 2489.95 | 4979.9 | 620.05 | 1240.1 | 15 | 0 | 0.0083 | 0.02 | 0 | 0 |  |  | 1.9205 | 3.84 |  |  | POL2_0
80 | Baterie umyvadlová stoján. ruční, bez otvír.odpadu | kus | 4 |  | 0 | 1652.44 | 6609.76 | 142.56 | 570.24 | 15 | 0 | 0.00085 | 0 | 0 | 0 |  |  | 0.445 | 1.78 |  |  | POL1_0
81 | Baterie sprchová nástěnná ruční, bez příslušenství | kus | 3 |  | 0 | 1459.95 | 4379.85 | 188.05 | 564.15 | 15 | 0 | 0.00152 | 0 | 0 | 0 |  |  | 0.587 | 1.76 |  |  | POL1_0
82 | Baterie dřezová stojánková ruční, bez otvír.odpadu | kus | 1 |  | 0 | 1502.44 | 1502.44 | 142.56 | 142.56 | 15 | 0 | 0.00164 | 0 | 0 | 0 |  |  | 0.445 | 0.45 |  |  | POL1_0
Díl: | Instalační prefabrikáty |  |  |  | 0 |  | 17480.96 |  | 584.04 |  | 0 |  | 0.03 |  | 0 |  |  |  | 1.5 |  |  | DIL
83 | Modul-WC Duofix Special,ovl. zepředu,UP320,h=115cm, pro suchý proces, pro zabudování do stěny, 2 objemy splachování | kus | 2 |  | 0 | 6795 | 13590 | 0 | 0 | 15 | 0 | 0.009 | 0.02 | 0 | 0 |  |  | 0 | 0 |  |  | POL3_0
84 | Modul-bidet Duofix Basic, h 112 cm | soubor | 1 |  | 0 | 3890.96 | 3890.96 | 584.04 | 584.04 | 15 | 0 | 0.013 | 0.01 | 0 | 0 |  |  | 1.5 | 1.5 |  |  | POL1_0
Díl: | Přípojka plynovodní |  |  |  | 0 |  | 25206.6 |  | 25633.4 |  | 0 |  | 7.75 |  | 0 |  |  |  | 68.59 |  |  | DIL
85 | Schránka plynoměru vymýv. 68/44/63 Brož Symfonie | kus | 1 |  | 0 | 4875 | 4875 | 0 | 0 | 15 | 0 | 0.135 | 0.14 | 0 | 0 |  |  | 0 | 0 |  |  | POL3_0
86 | Plynovodní přípojka z trub PE, D 32 mm, dl. 5 m | kus | 6 |  | 0 | 3136.6 | 18819.6 | 4148.4 | 24890.4 | 15 | 0 | 1.2684 | 7.61 | 0 | 0 |  |  | 11.0559 | 66.34 |  |  | POL2_0
87 | Plynoměr membránový BK G 4 se šroubením | kus | 1 |  | 0 | 1512 | 1512 | 0 | 0 | 15 | 0 | 0.002 | 0 | 0 | 0 |  |  | 0 | 0 |  |  | POL3_0
88 | Odzkoušení a cejchování plynoměru | kus | 1 |  | 0 | 0 | 0 | 743 | 743 | 15 | 0 | 0 | 0 | 0 | 0 |  |  | 2.25 | 2.25 |  |  | POL1_0
Díl: | Otopná tělesa |  |  |  | 0 |  | 25180 |  | 0 |  | 0 |  | 0.13 |  | 0 |  |  |  | 0 |  |  | DIL
89 | Krb na dřevo včetně montáže a přívodu vzduchu | kus | 1 |  | 0 | 25180 | 25180 | 0 | 0 | 15 | 0 | 0.128 | 0.13 | 0 | 0 |  |  | 0 | 0 |  |  | POL3_0
Díl: | Konstrukce tesařské |  |  |  | 0 |  | 51595.47 |  | 44088.53 |  | 0 |  | 5.09 |  | 0 |  |  |  | 130.74 |  |  | DIL
90 | Prostorové vázané konstr. z řeziva plochy 224 cm2, hranoly 14 x 14 cm Parkovací stání | m | 33 |  | 0 | 153.23 | 5056.59 | 232.77 | 7681.41 | 15 | 0 | 0.01478 | 0.49 | 0 | 0 |  |  | 0.62388 | 20.59 |  |  | POL2_0
91 | Prostorové vázané konstr. z řeziva plochy 224 cm2, hranoly 14 x 14 cm Pergola | m | 46 |  | 0 | 153.23 | 7048.58 | 232.77 | 10707.42 | 15 | 0 | 0.01478 | 0.68 | 0 | 0 |  |  | 0.62388 | 28.7 |  |  | POL2_0
92 | Bednění střech z prken na sraz, OSB desky tloušťky 24 mm, včetně dodávky | m2 | 265 |  | 0 | 149.02 | 39490.3 | 96.98 | 25699.7 | 15 | 0 | 0.01481 | 3.92 | 0 | 0 |  |  | 0.30734 | 81.45 |  |  | POL2_0
Díl: | Dřevostavby |  |  |  | 0 |  | 81381.5 |  | 277693.5 |  | 0 |  | 9.18 |  | 0 |  |  |  | 710.74 |  |  | DIL
93 | Montáž a výroba střešních vazníků, příhradový vazník | m2 | 265 |  | 0 | 307.1 | 81381.5 | 1047.9 | 277693.5 | 15 | 0 | 0.03464 | 9.18 | 0 | 0 |  |  | 2.682 | 710.74 |  |  | POL2_0
Díl: | Konstrukce klempířské |  |  |  | 0 |  | 20114.58 |  | 23969.93 |  | 0 |  | 0.36 |  | 0 |  |  |  | 69.73 |  |  | DIL
94 | Oplechování říms z Pz plechu, rš 400 mm | m | 80 |  | 0 | 84.28 | 6742.4 | 223.72 | 17897.6 | 15 | 0 | 0.00376 | 0.3 | 0 | 0 |  |  | 0.643 | 51.44 |  |  | POL1_0
95 | PREFA žlab podokapní půlkruhový, RŠ 280 mm, v barvě tmavě hnědá, antracitová, světle šedá | m | 25 |  | 0 | 326.9 | 8172.5 | 121.1 | 3027.5 | 15 | 0 | 0.0008 | 0.02 | 0 | 0 |  |  | 0.364 | 9.1 |  |  | POL1_0
96 | PREFA, kotlík žlabový kulatý, žlab 280 mm, D 100mm, v barvě tmavě hnědá, antracitová, světle šedá | kus | 2 |  | 0 | 330.45 | 660.9 | 143.05 | 286.1 | 15 | 0 | 0.00034 | 0 | 0 | 0 |  |  | 0.43 | 0.86 |  |  | POL1_0
97 | PREFA odpadní trouby kruhové, D 100 mm, v barvě tmavě hnědá, antracitová, světle šedá | m | 7.5 |  | 0 | 546.23 | 4096.73 | 93.77 | 703.28 | 15 | 0 | 0.00247 | 0.02 | 0 | 0 |  |  | 0.294 | 2.21 |  |  | POL1_0
98 | Oplechování parapetů z Pz plechu, rš 250 mm | m | 7.5 |  | 0 | 58.94 | 442.05 | 274.06 | 2055.45 | 15 | 0 | 0.00301 | 0.02 | 0 | 0 |  |  | 0.81642 | 6.12 |  |  | POL2_0
Díl: | Krytiny tvrdé |  |  |  | 0 |  | 38267.4 |  | 11453.4 |  | 0 |  | 0.14 |  | 0 |  |  |  | 38.06 |  |  | DIL
99 | Zábrana parotěsná střech | m2 | 204 |  | 0 | 62.66 | 12782.64 | 32.04 | 6536.16 | 15 | 0 | 0.00019 | 0.04 | 0 | 0 |  |  | 0.1 | 20.4 |  |  | POL1_0
100 | Krytina polykarbonátová, trapéz 76/16, na dřevo, Pergola | m2 | 54 |  | 0 | 471.94 | 25484.76 | 91.06 | 4917.24 | 15 | 0 | 0.0019 | 0.1 | 0 | 0 |  |  | 0.327 | 17.66 |  |  | POL1_0
Díl: | Konstrukce truhlářské |  |  |  | 0 |  | 79420.59 |  | 32356.91 |  | 0 |  | 2.65 |  | 0 |  |  |  | 105.55 |  |  | DIL
101 | Desky parapetní aglomer. dodávka a montáž, šířka 30 cm | m | 7.5 |  | 0 | 312.36 | 2342.7 | 156.64 | 1174.8 | 15 | 0 | 0.00372 | 0.03 | 0 | 0 |  |  | 0.56138 | 4.21 |  |  | POL2_0
102 | Obklad podhledu palubkami pero-drážka, palubky MD, lakování - Parkovací stání | m2 | 30 |  | 0 | 354.08 | 10622.4 | 382.92 | 11487.6 | 15 | 0 | 0.015 | 0.45 | 0 | 0 |  |  | 1.2496 | 37.49 |  |  | POL2_0
103 | Obklad podhledu palubkami pero-drážka, palubky MD, lakování - Obvod střechy | m2 | 25 |  | 0 | 354.08 | 8852 | 382.92 | 9573 | 15 | 0 | 0.015 | 0.38 | 0 | 0 |  |  | 1.2496 | 31.24 |  |  | POL2_0
104 | Obklad stěn palubkami pero - drážka, palubky MD, lakování | m2 | 17 |  | 0 | 360.65 | 6131.05 | 364.35 | 6193.95 | 15 | 0 | 0.01473 | 0.25 | 0 | 0 |  |  | 1.1884 | 20.2 |  |  | POL2_0
105 | Světlovod, základní délka 1,05 m | kus | 2 |  | 0 | 10796.22 | 21592.44 | 1963.78 | 3927.56 | 15 | 0 | 0.01548 | 0.03 | 0 | 0 |  |  | 6.2035 | 12.41 |  |  | POL2_0
106 | Terasa: Deska terasová rýhovaná 1500x140x30 mm šedá | kus | 240 |  | 0 | 124.5 | 29880 | 0 | 0 | 15 | 0 | 0.0063 | 1.51 | 0 | 0 |  |  | 0 | 0 |  |  | POL3_0
Díl: | Konstrukce zámečnické |  |  |  | 0 |  | 319.5 |  | 13893 |  | 0 |  | 0 |  | 0 |  |  |  | 45.68 |  |  | DIL
107 | Oplechování soklu, FOS | m | 75 |  | 0 | 4.26 | 319.5 | 185.24 | 13893 | 15 | 0 | 2e-05 | 0 | 0 | 0 |  |  | 0.609 | 45.68 |  |  | POL1_0
Díl: | Podlahy z dlaždic a obklady |  |  |  | 0 |  | 106844.08 |  | 14411.92 |  | 0 |  | 3.4 |  | 0 |  |  |  | 44.9 |  |  | DIL
108 | Dlažba z dlaždic keramických 20 x 20 cm | m2 | 34 |  | 0 | 517.12 | 17582.08 | 423.88 | 14411.92 | 15 | 0 | 0.0721 | 2.45 | 0 | 0 |  |  | 1.3205 | 44.9 |  |  | POL2_0
109 | Podlaha laminát. Variostep Long 2000x192x10 mm, oblast použití 23, 32 | m2 | 130.5 |  | 0 | 684 | 89262 | 0 | 0 | 15 | 0 | 0.0073 | 0.95 | 0 | 0 |  |  | 0 | 0 |  |  | POL3_0
Díl: | Obklady keramické |  |  |  | 0 |  | 20860.6 |  | 13771.4 |  | 0 |  | 0.64 |  | 0 |  |  |  | 42.99 |  |  | DIL
110 | Obklad vnitřní keram., tmel Mapei, do 30 x 30 cm, do tmele Adesilex P22 | m2 | 37 |  | 0 | 563.8 | 20860.6 | 372.2 | 13771.4 | 15 | 0 | 0.01728 | 0.64 | 0 | 0 |  |  | 1.1619 | 42.99 |  |  | POL2_0
Díl: | Elektromontáže |  |  |  | 0 |  | 18409.86 |  | 31481.14 |  | 0 |  | 8.38 |  | 0 |  |  |  | 94.14 |  |  | DIL
111 | Hromosvod, pro rodinné domy | kompl | 1 |  | 0 | 5671.16 | 5671.16 | 24988.84 | 24988.84 | 15 | 0 | 0.12292 | 0.12 | 0 | 0 |  |  | 73.817 | 73.82 |  |  | POL2_0
112 | Rozvaděč elektroměrový betonový ER 212/KVP7P | kus | 1 |  | 0 | 4065 | 4065 | 0 | 0 | 15 | 0 | 0.033 | 0.03 | 0 | 0 |  |  | 0 | 0 |  |  | POL3_0
113 | Elektroměr indukční 3fázový ET 426 rozsah 10-60A | kus | 1 |  | 0 | 2620 | 2620 | 0 | 0 | 15 | 0 | 0.0035 | 0 | 0 | 0 |  |  | 0 | 0 |  |  | POL3_0
114 | Přípojka elektro v zemi pro rodinné domy, v chodníku, kabel CYKY 5 x 10, HDO 3x1,5 | m | 17 |  | 0 | 356.1 | 6053.7 | 381.9 | 6492.3 | 15 | 0 | 0.48385 | 8.23 | 0 | 0 |  |  | 1.195 | 20.32 |  |  | POL2_0
Díl: | Zemní práce při montážích |  |  |  | 0 |  | 1377.6 |  | 7022.4 |  | 0 |  | 0.01 |  | 0 |  |  |  | 28 |  |  | DIL
115 | Osetí povrchu trávou, včetně dodávky osiva | m2 | 560 |  | 0 | 2.46 | 1377.6 | 12.54 | 7022.4 | 15 | 0 | 2e-05 | 0.01 | 0 | 0 |  |  | 0.05 | 28 |  |  | POL1_0
| Okna a dveře venkovní plastová - soubor |  |  |  | 0 | [14 empty] | 15 | 21
| Včetně dodávky a montáže | [20 empty] | END
| Dveře vnitřní dřevěné - soubor |  |  |  | 0
Včetně dodávky a montáže, zárubní, kování, klik a štítů
| Elelktroinstalace vnitřní - dle výkresové dok. |  |  |  | 0
Kompletní dodávka včetně kabeláže, vypínačů, svítidel
| Branka se zámkem a elektrická brána |  |  |  | 0
Kompletní dodávka včetně napojení NN, brána otočná 1 kř.
| Podlahové topení a kotel |  |  |  | 0
Včetně dodávky a montáže