## Krycí list
KRYCÍ LIST ROZPOČTU
Objekt : |  | Název objektu : |  |  | JKSO :
Rodinný dům
Stavba : |  | Název stavby : |  |  | SKP :
RD Praha
Projektant : |  |  |  | Počet měrných jednotek : |  | 0
Objednatel : |  |  |  | Náklady na MJ : |  | 0
Počet listů : |  |  |  | Zakázkové číslo :
Zpracovatel projektu : |  |  |  | Zhotovitel :
ROZPOČTOVÉ NÁKLADY
Rozpočtové náklady II. a III. hlavy |  |  | Vedlejší rozpočtové náklady
| Dodávka celkem | 0 | 2xPK, podlahové vytápění |  |  | 0
Z | Montáž celkem | 0
R | HSV celkem | 8400
N | PSV celkem | 290562
ZRN celkem |  | 298962
HZS |  | 0
RN II.a III.hlavy |  | 298962 | Ostatní VRN |  |  | 0
ZRN+VRN+HZS |  | 298962 | VRN celkem |  |  | 0
Vypracoval |  | Za zhotovitele |  | Za objednatele
|  | Jméno : |  | Jméno :
Datum : |  | Datum : |  | Datum :
|  | Podpis: |  | Podpis :
Základ pro DPH |  | 15 | % činí :
Základ pro DPH |  |  | % činí :
DPH |  |  | % činí :
Základ pro DPH |  |  | % činí :
DPH |  | 15 | % činí :
CENA ZA OBJEKT CELKEM

## Rekapitulace
Stavba : |  | RD Praha
Objekt : |  | Rodinný dům
REKAPITULACE STAVEBNÍCH DÍLŮ
| Stavební díl |  | HSV | PSV | Dodávka | Montáž | HZS
90 | Přípočty |  | 8400 |  | 0 | 0 | 0
713 | Izolace tepelné |  | 0 | 1000 | 0 | 0 | 0
731 | Kotelny |  | 0 | 94800 | 0 | 0 | 0
732 | Strojovny |  | 0 | 25100 | 0 | 0 | 0
733 | Rozvod potrubí |  | 0 | 14506 | 0 | 0 | 0
734 | Armatury |  | 0 | 15285 | 0 | 0 | 0
735 | Otopná tělesa |  | 0 | 13850 | 0 | 0 | 0
736 | Podlahove vytapeni |  | 0 | 126021 | 0 | 0 | 0
M21 | Elektromontáže |  | 0 | 0 | 0 | 0 | 0
| CELKEM OBJEKT |  | 8400 | 290562 | 0 | 0 | 0
VEDLEJŠÍ ROZPOČTOVÉ NÁKLADY
Název VRN |  |  | Kč | % | Základna |  | Kč
2xPK, podlahové vytápění |  |  | 0,00 | 0 | 298962 |  | 0 | 0
| CELKEM VRN |  |  |  |  | 0

## Položky
Stavba : |  | RD Praha |  |  |  |  | 0
Objekt : |  | Rodinný dům
P.č. | Číslo položky | Název položky | MJ | množství | cena / MJ | celkem (Kč) | hmotnost / MJ | hmotnost celk.(t)
Díl: | 90 | Přípočty
1 | 949 12-00 | HZS-topná zkouška | hod | 32 | 150 | 4800 | 0 | 0 | 1 | 4800 | 0 | 0 | 0 | 0
2 | 103 92-90 | Napouštění systému | hod | 4 | 150 | 600 | 0 | 0 | 1 | 600 | 0 | 0 | 0 | 0
3 | 90 přípomoce | Stavební přípomoce | sada | 1 | 3000 | 3000
| Celkem za | 90 Přípočty |  |  |  | 8400 |  | 0 |  | 5400 | 0 | 0 | 0 | 0
Díl: | 713 | Izolace tepelné
4 | 713 sa-daiz. | Izolace potrubí a armatur včetně montáže | sada | 1 | 1000 | 1000 | 0.02 | 0.02 | 2 | 0 | 1000 | 0 | 0 | 0
| Celkem za | 713 Izolace tepelné |  |  |  | 1000 |  | 0.02 |  | 0 | 1000 | 0 | 0 | 0
Díl: | 731 | Kotelny
5 | 731 nuvola 16 | Plynový kondenzační kotel Nuvola Duo-tec HT 16 | ks | 1 | 34800 | 34800 | 0.062 | 0.062 | 2 | 0 | 34800 | 0 | 0 | 0
6 | 731 luna platin | Plynový kondenzační kotel Luna Platinum HT 1.24 | ks | 1 | 32900 | 32900 | 0.0345 | 0.0345 | 2 | 0 | 32900 | 0 | 0 | 0
7 | 731 odkouřeníPK | Odkouření plynových kotlů | sada | 1 | 20300 | 20300 | 0.04 | 0.04 | 2 | 0 | 20300 | 0 | 0 | 0
8 | 731 mont | Montáž plynových kotlů | hod | 12 | 200 | 2400 | 0 | 0 | 2 | 0 | 2400 | 0 | 0 | 0
9 | 731 provoz | Uvedení kondenzačních kotlů do provozu | sada | 2 | 1300 | 2600
10 | 731 revize | Revize plynu, úřední tlaková zkouška a revizní zpráva | sada | 1 | 1800 | 1800
11 | 998 73-1101.R00 | Přesun hmot pro kotelny, výšky do 6 m | t | 0.0965 |  | 0 | 0 | 0 | 2 | 0 | 0 | 0 | 0 | 0
| Celkem za | 731 Kotelny |  |  |  | 94800 |  | 0.1365 |  | 0 | 90400 | 0 | 0 | 0
Díl: | 732 | Strojovny
12 | 732 OKC200 S | Junkers ST 160-2 E | ks | 1 | 14800 | 14800 | 0.078 | 0.078 | 2 | 0 | 14800 | 0 | 0 | 0
13 | 732 EP- 25/.1-6 | Oběhové čerpadlo WILO YNOS PICO 25/1-6 | ks | 1 | 4000 | 4000 | 0.014 | 0.014 | 2 | 0 | 4000 | 0 | 0 | 0
14 | 732 HVT | Hydraulický vyrovnávač tlaku | ks | 1 | 4000 | 4000 | 0.003 | 0.003 | 2 | 0 | 4000 | 0 | 0 | 0
15 | 732 montáž | Montáž zařízení pro strojovny | hod | 10 | 230 | 2300 | 0 | 0 | 2 | 0 | 2300 | 0 | 0 | 0
16 | 998 73-2101.R00 | Přesun hmot pro strojovny, výšky do 6 m | t | 0.095 |  | 0 | 0 | 0 | 2 | 0 | 0 | 0 | 0 | 0
| Celkem za | 732 Strojovny |  |  |  | 25100 |  | 0.095 |  | 0 | 25100 | 0 | 0 | 0
Díl: | 733 | Rozvod potrubí
17 | 733 Cu-22x1. | Potrubí měděné 22x1 | m | 8 | 143 | 1144 | 0.00059 | 0.00472 | 2 | 0 | 1144 | 0 | 0 | 0
18 | 733 Cu-28x1. | Potrubí měděné 28x1 | m | 7 | 186 | 1302 | 0.00075 | 0.00525 | 2 | 0 | 1302 | 0 | 0 | 0
19 | 733 Cu-35x1,5 | Potrubí měděné 35x1,5 | m | 15 | 400 | 6000 | 0.00141 | 0.02115 | 2 | 0 | 6000 | 0 | 0 | 0
20 | 733 Cu- fitink | Měděné fitinky | sada | 1 | 3000 | 3000 | 0.008 | 0.008 | 2 | 0 | 3000 | 0 | 0 | 0
21 | 733 montáž | Montáž potrubí | hod | 12 | 230 | 2760 | 0 | 0 | 2 | 0 | 2760 | 0 | 0 | 0
22 | 733 tlak. zkouš | Tlaková zkouška potrubí | m | 30 | 10 | 300 | 0 | 0 | 2 | 0 | 300 | 0 | 0 | 0
23 | 998 73-3101.R00 | Přesun hmot pro rozvody potrubí, výšky do 6 m | t | 0.0391 |  | 0 | 0 | 0 | 2 | 0 | 0 | 0 | 0 | 0
| Celkem za | 733 Rozvod potrubí |  |  |  | 14506 |  | 0.03912 |  | 0 | 14506 | 0 | 0 | 0
Díl: | 734 | Armatury
24 | 734 VZ SF20-EM1 | Ventil MUT SF20-2EM1 | ks | 3 | 1865 | 5595 | 0.0015 | 0.0045 | 2 | 0 | 5595 | 0 | 0 | 0
25 | 734 KK-3/4". | Kulový kohout uzavírací KK 3/4" | ks | 6 | 140 | 840 | 0.0009 | 0.0054 | 2 | 0 | 840 | 0 | 0 | 0
26 | 734 KK-5/4". | Kulový kohout uzavírací KK 5/4" | ks | 3 | 360 | 1080 | 0.002 | 0.006 | 2 | 0 | 1080 | 0 | 0 | 0
27 | 734 VK-K1/2." | Vypouštěcí kulový kohout VKK 1/2" | ks | 3 | 90 | 270 | 0.0004 | 0.0012 | 2 | 0 | 270 | 0 | 0 | 0
28 | 734 F3-/4". | Závitový filtr 3/4" | ks | 2 | 190 | 380 | 0.0005 | 0.001 | 2 | 0 | 380 | 0 | 0 | 0
29 | 734 Thlavice IV | Termostatická hlavice IVAT.T5000 | ks | 4 | 235 | 940 | 0.0003 | 0.0012 | 2 | 0 | 940 | 0 | 0 | 0
30 | 734 VEK-IVAR | Rohová připojovací armatura Vekolux IVAR.DS346, EK | ks | 1 | 290 | 290 | 0.0015 | 0.0015 | 2 | 0 | 290 | 0 | 0 | 0
31 | 734 RPA HM Z-D026 | Rohová připojovací armatura Korado Z-D026 chrom | ks | 3 | 990 | 2970 | 0.0006 | 0.0018 | 2 | 0 | 2970 | 0 | 0 | 0
32 | 734 TA4420 16x2 | Svěrné šroubení IVAR.TA 4420 16X2ALU-EK | ks | 8 | 65 | 520 | 0.0004 | 0.0032 | 2 | 0 | 520 | 0 | 0 | 0
33 | 734 mo-ntáž. | Montáž armatur | hod | 12 | 200 | 2400 | 0 | 0 | 2 | 0 | 2400 | 0 | 0 | 0
34 | 998 73-4101.R00 | Přesun hmot pro armatury, výšky do 6 m | t | 0.0205 |  | 0 | 0 | 0 | 2 | 0 | 0 | 0 | 0 | 0
| Celkem za | 734 Armatury |  |  |  | 15285 |  | 0.0258 |  | 0 | 15285 | 0 | 0 | 0
Díl: | 735 | Otopná tělesa
35 | 735 KTHERM | Koratherm Horizontal 884x1200x62 | ks | 1 | 3550 | 3550 | 0.035 | 0.035 | 2 | 0 | 3550 | 0 | 0 | 0
36 | 735 KRXM 1220.600 | Otopné těleso KORALUX RONDO Exclusive - M trubkové otopné těleso KRX12200600M27 | ks | 3 | 2900 | 8700 | 0.0048 | 0.0144 | 2 |  | 8700
37 | 735 MO-NTÁŽ. | Montáž otopných těles | hod | 8 | 200 | 1600 | 0 | 0 | 2 | 0 | 1600 | 0 | 0 | 0
38 | 998 73-5101.R00 | Přesun hmot pro otopná tělesa, výšky do 6 m | t | 0.0659 |  | 0 | 0 | 0 | 2 | 0 | 0 | 0 | 0 | 0
| Celkem za | 735 Otopná tělesa |  |  |  | 13850 |  | 0.0494 |  | 0 | 13850 | 0 | 0 | 0
Díl: | 736 | Podlahove vytapeni
39 | 736 PEX16x2 | PEX/AL/PEX vicevrstvé potrubí 16x2 mm | m | 40 | 17 | 680 | 0.00014 | 0.0056
40 | 736 PEX17x2 | Vícevrstvé potrubí s kyslikovou bariérou PE-X (příp. PEX/AL/PEX) 17x2 mm | m | 1250 | 19 | 23750 | 8e-05 | 0.1
41 | 736 ALPEX.ŠR | Šroubení sverné pro ALPEX potrubí | ks | 8 | 45 | 360 | 7e-05 | 0.00056
42 | 736 IV.AR-HT30P | Šroubení sverné pro PEX/AL/PEX potrubí | ks | 44 | 45 | 1980 | 7e-05 | 0.00308
43 | 736 IV.CS553VP4 | Sestava CS 553 VP, 4.cestný, vč. podomitkové skříně, kód číslo.: 553972 | ks | 2 | 5119.55 | 10239.1 | 0.004 | 0.008
44 | 736 IV.CS553VP6 | Sestava CS 553 VP, 6.cestný, vč. podomitkové skříně, kód číslo.: 553974 | ks | 1 | 6734.55 | 6734.55 | 0.005 | 0.005
45 | 736 IV.CS553VP8 | Sestava CS 553 VP, 8.cestný, vč. podomitkové skříně, kód číslo.: 553976 | ks | 1 | 7897.35 | 7897.35 | 0.006 | 0.006
46 | 736 TE3040 | Elektrotermický pohon 230V TE 3040 | ks | 1 | 550 | 550 | 0.0015 | 0.0015
47 | 736 RE.Var11 | Systémová deska REHAU Varionova 11, rozteč 75mm | m2 | 230 | 190 | 43700 | 6e-05 | 0.0138
48 | 736 TAPE10x160 | Okrajová páska 10x 160 mm | m | 230 | 12 | 2760 | 4e-05 | 0.0092
49 | 736 IV.PL10 | Plastifikátor IVAR, Kód číslo.: PL10 | kg | 102 | 0 | 0 | 0.0005 | 0.051
50 | 736 podlahové | Zhotovení podlahového vytápění | m2 | 230 | 119 | 27370 | 0 | 0 | 2 | 0 | 27370 | 0 | 0 | 0
51 | 998 73-6101.R00 | Přesun hmot | kg | 0.2 |  | 0 | 0 | 0 | 2 | 0 | 0 | 0 | 0 | 0
| Celkem za | 736 Podlahove vytapeni |  |  |  | 126021 |  | 0.20374 |  | 0 | 27370 | 0 | 0 | 0
Díl: | M21 | Elektromontáže
52 | M21 nadřazená | Rozšiřující komponenty pro regulaci a kabeláž určí MaR | sada | 1 |  | 0 | 0.002 | 0.002 | 4 | 0 | 0 | 0 | 0 | 0
53 | M21 MaR montáž | Montáž regulace včetně oživení a zaškolení obsluhy | hod | 16 |  | 0 | 0 | 0 | 4 | 0 | 0 | 0 | 0 | 0
| Celkem za | M21 Elektromontáže |  |  |  | 0 |  | 0.002 |  | 0 | 0 | 0 | 0 | 0
| Celkem |  |  |  |  | 298962