## SO 02 Spevnené plochy
ZADANIE
Stavba:
Objekt: |  | SO 02 Spevnené plochy
Objednávateľ:
Zhotoviteľ: |  |  |  |  | Spracoval:
Miesto: |  | Žabokreky nad Nitrou |  |  | Dátum:
Č. | KCN | Kód položky | Popis | MJ | Množstvo celkom | Cena jednotková | Cena celkom
1 | 2 | 3 | 4 | 5 | 6 | 7 | 8
|  | HSV | Práce a dodávky HSV
|  | 1 | Zemné práce
1 | R | 121101111 | Odstránenie ornice s vodor. premiestn. na hromady, so zložením na vzdialenosť do 100 m a do 100m3 | m3 | 75.9
2 | R | 122201101 | Odkopávka a prekopávka nezapažená v hornine 3, do 100 m3 | m3 | 34.32
3 | R | 122201109 | Odkopávky a prekopávky nezapažené. Príplatok k cenám za lepivosť horniny 3 | m3 | 34.32
4 | R | 162501102 | Vodorovné premiestnenie výkopku po spevnenej ceste z horniny tr.1-4, do 100 m3 na vzdialenosť do 3000 m | m3 | 34.32
5 | R | 162501105 | Vodorovné premiestnenie výkopku po spevnenej ceste z horniny tr.1-4, do 100 m3, príplatok k cene za každých ďalšich a začatých 1000 m | m3 | 411.84
6 | R | 171209002 | Poplatok za skladovanie - zemina a kamenivo (17 05) ostatné | m3 | 34.32
7 | R | 181101102 | Úprava pláne v zárezoch v hornine 1-4 so zhutnením | m2 | 253
8 | R | 181301103 | Rozprestretie ornice v rovine , plocha do 500 m2,hr.do 200 mm | m2 | 379.5
|  | 5 | Komunikácie
9 | R | 564861111 | Podklad zo štrkodrviny s rozprestrením a zhutnením po zhutnení hr. 200 mm | m2 | 97
10 | R | 564871111r | Podklad zo štrkodrviny s rozprestrením a zhutnením po zhutnení hr. 400 mm | m2 | 156
11 | R | 596911112 | Kladenie zámkovej dlažby hr.6cm pre peších nad 20 m2 (vratane podklad. lôžka) | m2 | 97
12 | 592 | 59229019400 | Betónová dlažba hrúbky 6 cm | m2 | 98.94
13 | R | 596911212 | Kladenie dlažby z kociek hr.8cm pre peších nad 20 m2 (vrátane podklad. lôžka) | m2 | 156
14 | 592 | 59229019501R | Betónová dlažba hrúbky 8 cm | m2 | 159.12
|  | 9 | Ostatné konštrukcie a práce-búranie
15 | R | 916561111 | Osadenie záhon. obrubníka betón., do lôžka z bet. pros. tr. C 10/12,5 s bočnou oporou | m | 100
16 | 592 | 5921745001 | Obrubník betónový záhonový | ks | 102
17 | R | 917862111 | Osadenie chodník. obrub. betón. stojatého s bočnou oporou z betónu prostého tr. C 10/12, 5 do lôžka | m | 70
18 | 592 | 59217451000 | Obrubník betónový cestný | ks | 71
19 | R | 918101111.1 | Lôžko pod obrub., krajníky alebo obruby z dlažob. kociek z betónu prostého tr. C 10/12,5 | m3 | 2.475
|  | 99 | Presun hmôt HSV
20 | R | 998223011 | Presun hmôt pre pozemné komunikácie s krytom dláždeným (822 2.3, 822 5.3) akejkoľvek dĺžky objektu | t | 261.857
Celkom