## Hárok1
|  | 45261910-6 | Príloha č. 1 k zisťovaciemu protokolu SPO ZK 36 - 11 /2017
| P.č. | Objekt | Rozsah prác a ich špecifikácia | množstvo | m.j. | j.c. (€) | spolu (€) | pozn.
| 1. |  | Čiastočné odkrytie zeminy na streche podzemnej časti skladu | 1 | m3
| 2. |  | Demontáž strešného bleskozvodu a prívodov | 1 | súbor
| 3. |  | Demontáž dažďových žľabov a zvodov | 1 | súbor
| 4. |  | Demontáž starej strešnej krytiny a atiky s odvozom odpadu | 0.8 | t
| 5. |  | Oprava poškodeného betónového poteru strechy a strešnej betónovej nadstavby na báze aqua-blokujúcich materiálov | 46 | m2
| 6. |  | Penetračný náter a hydroizolácia celého opraveného betónového poteru strechy a strešnej betónovej nadstavby | 46 | m2
| 7. |  | Položenie a upevnenie strešnej atiky šírky 30 cm z pozinkovaného 0,6 mm hr. plechu po celom vonkajšom obvode strechy | 25 | m
| 8. |  | Montáž živičnej krytiny natavením asfaltových modifikovaných pásov min. hr. 4,2 mm | 46 | m2
| 9. |  | Prekrytie časti strechy zeminou do pôvodného stavu | 1 | m3
| 10. |  | Oprava vonkajšej zatečenej omietky, materiálmi na báze silikónu v bledozelenej farbe | 40 | m2
| 11. |  | Oprava vnútorných zatečených omietok a stropov+ hygienický náter | 207 | m2
| 12. |  | Montáž dažďových žľabov a zvodov | 1 | súbor
| 13. |  | Montáž strešného bleskozvodu a zabezpečenie východiskovej revízie | 1 | súbor
|  | Predpokladaná cena | Spolu bez DPH
DPH 20% (ak zhotoviteľ nie je platcom DPH napíšte do pozn. neni platca DPH)
Cena spolu s DPH
Poznámka :
Do ceny je potrebné zahrnúť aj všetky pomocné práce a materiál podľa technologického postupu prác (napr. náklady na odvoz sute na skládku, pomocné práce, materiál, dopravu do miesta zhotovenia prác a pod.)
Prenos daňovej povinnosti: áno nie