## Rekapitulace stavby
Export Komplet | [27 empty] | 2.0 | ZAMOK |  |  |  |  | False | False | {f25461bc-0b15-43f3-9d40-980e017c1119}
[33 empty] | 0,01 | 21
[33 empty] | 0,01 | 15
|  | REKAPITULACE STAVBY | [17 empty] | v --- níže se nacházejí doplnkové a pomocné údaje k sestavám --- v | [11 empty] | Návod na vyplnění | 0,001
|  | Kód: |  |  |  |  | 2019/0003 | [24 empty] | Měnit lze pouze buňky se žlutým podbarvením! 1) na prvním listu Rekapitulace stavby vyplňte v sestavě a) Souhrnný list - údaje o Uchazeči (přenesou se do ostatních sestav i v jiných listech) b) Rekapitulace objektů - potřebné Ostatní náklady 2) na vybraných listech vyplňte v sestavě a) Krycí list - údaje o Uchazeči, pokud se liší od údajů o Uchazeči na Souhrnném listu (údaje se přenesou do ostatních sestav v daném listu) b) Rekapitulace rozpočtu - potřebné Ostatní náklady c) Celkové náklady za stavbu - ceny u položek - množství, pokud má žluté podbarvení - a v případě potřeby poznámku (ta je ve skrytém sloupci) | 0,01
|  | Stavba: |  |  |  |  | Bytová zona RD_infrastruktura | [25 empty] | 0,01
|  | KSO: | [13 empty] | CC-CZ: | [16 empty] | 0,01
|  | Místo: |  |  |  |  | Veselá u Rokycan | [8 empty] | Datum: |  | 2. 5. 2019 | [14 empty] | 0,01
0,01
|  | Zadavatel: | [13 empty] | IČ: | [16 empty] | 0,01
[16 empty] | DIČ: | [16 empty] | 0,01
0,01
|  | Uchazeč: | [13 empty] | IČ: |  | Vyplň údaj | [14 empty] | 0,01
|  |  | Vyplň údaj | [12 empty] | DIČ: |  | Vyplň údaj | [14 empty] | 0,01
False
|  | Projektant: | [13 empty] | IČ: | [16 empty] | False
|  |  | Road Project s.r.o. | [12 empty] | DIČ: | [16 empty] | True
0,01
|  | Zpracovatel: | [13 empty] | IČ: | [16 empty] | 0,01
|  |  | Area Projekt s.r.o. | [12 empty] | DIČ: | [16 empty] | True
Poznámka:
|  | Náklady z rozpočtů | [13 empty] | 0
|  | Ostatní náklady ze souhrnného listu | [13 empty] | 0
|  | Cena bez DPH | [13 empty] | 0
[8 empty] | Sazba daně |  |  | Základ daně |  |  |  |  | Výše daně
|  | DPH |  | základní |  |  |  | 21% |  |  | 0 |  |  |  |  | 0
|  |  |  | snížená |  |  |  | 15% |  |  | 0 |  |  |  |  | 0
|  |  |  | zákl. přenesená |  |  |  | 21% |  |  | 0 |  |  |  |  | 0
|  |  |  | sníž. přenesená |  |  |  | 15% |  |  | 0 |  |  |  |  | 0
|  |  |  | nulová |  |  |  | 0% |  |  | 0 |  |  |  |  | 0
|  | Cena s DPH | [6 empty] | v |  |  | CZK |  |  |  | 0
|  | Projektant | [11 empty] | Zpracovatel
|  | Datum a podpis: | [7 empty] | Razítko |  |  |  | Datum a podpis: |  |  | Razítko
|  | Objednavatel | [11 empty] | Uchazeč
|  | Datum a podpis: | [7 empty] | Razítko |  |  |  | Datum a podpis: |  |  | Razítko
REKAPITULACE OBJEKTŮ STAVBY A SOUPISŮ PRACÍ
| Kód: | [6 empty] | 2019/0003
| Stavba: | [6 empty] | Bytová zona RD_infrastruktura
| Místo: | [6 empty] | Veselá u Rokycan | [6 empty] | Datum: |  | 2. 5. 2019
| Zadavatel: | [13 empty] | Projektant: |  | Road Project s.r.o. |  |  | Informatívní údaje z listů zakázek
| Uchazeč: | [13 empty] | Zpracovatel: |  | Area Projekt s.r.o.
| Kód |  |  |  | Popis | [7 empty] | Cena bez DPH [CZK] |  |  |  |  | Cena s DPH [CZK] | Typ | z toho Ostat. náklady [CZK] | DPH [CZK] | Normohodiny [h] | DPH základní [CZK] | DPH snížená [CZK] | DPH základní přenesená [CZK] | DPH snížená přenesená [CZK] | Základna DPH základní | Základna DPH snížená | Základna DPH zákl. přenesená | Základna DPH sníž. přenesená | Základna DPH nulová
| 1) Náklady z rozpočtů | [11 empty] | 0 |  |  |  |  | 0 |  | 0 | 0 | 0 | 0 | 0 | 0 | 0 | 0 | 0 | 0 | 0 | 0 |  | D | 0 | ###NOIMPORT### | IMPORT | {f25461bc-0b15-43f3-9d40-980e017c1119} | {00000000-0000-0000-0000-000000000000}
/ |  | 01 |  |  |  | Komunikace | [6 empty] | 0 |  |  |  |  | 0 | ING | 0 | 0 | 0 | 0 | 0 | 0 | 0 | 0 | 0 | 0 | 0 | 0 |  |  | 1 |  | IMPORT | {9c9c6f45-fade-460b-a2f7-847a6f57dfb6} | {f25461bc-0b15-43f3-9d40-980e017c1119} | [13 empty] | 2
/ |  | 02 |  |  |  | Kanalizace splašková | [6 empty] | 0 |  |  |  |  | 0 | ING | 0 | 0 | 0 | 0 | 0 | 0 | 0 | 0 | 0 | 0 | 0 | 0 |  |  | 1 |  | IMPORT | {f105a284-08a3-48fd-908b-619093b0baa6} | {f25461bc-0b15-43f3-9d40-980e017c1119} | [13 empty] | 2
/ |  | 03 |  |  |  | Kanalizace dešťová | [6 empty] | 0 |  |  |  |  | 0 | ING | 0 | 0 | 0 | 0 | 0 | 0 | 0 | 0 | 0 | 0 | 0 | 0 |  |  | 1 |  | IMPORT | {077ab5c5-fc72-4714-be29-44a787472ffc} | {f25461bc-0b15-43f3-9d40-980e017c1119} | [13 empty] | 2
/ |  | 04 |  |  |  | VO | [6 empty] | 0 |  |  |  |  | 0 | ING | 0 | 0 | 0 | 0 | 0 | 0 | 0 | 0 | 0 | 0 | 0 | 0 |  |  | 1 |  | IMPORT | {30d542b5-dbaa-4de7-adb2-f15e59b93c2a} | {f25461bc-0b15-43f3-9d40-980e017c1119} | [13 empty] | 2
/ |  | 05 |  |  |  | Vedlejší a ostatní náklady | [6 empty] | 0 |  |  |  |  | 0 | VON | 0 | 0 | 0 | 0 | 0 | 0 | 0 | 0 | 0 | 0 | 0 | 0 |  |  | 1 |  | IMPORT | {9546915f-d4be-4429-be1a-bdeae1e93777} | {f25461bc-0b15-43f3-9d40-980e017c1119} | [13 empty] | 2
| 2) Ostatní náklady ze souhrnného listu | [11 empty] | 0 |  |  |  |  | 0 |  | Procent. zadání [% nákladů rozpočtu] | Zařazení nákladů | DPH | DPH [CZK]
|  | Ostatní náklady | [10 empty] | 0 |  |  |  |  | 0 |  | 0% | stavební čast | základní | 0 | [12 empty] | OSTATNENAKLADY |  |  | 0 | 0 | 0 | 0 | 0 | 0 | 0 | 0 | 0 | 0 | 1 | 1 | x
|  | Vyplň vlastní | [10 empty] | 0 |  |  |  |  | 0 |  | 0% | stavební čast | základní | 0 | [12 empty] | OSTATNENAKLADYVLASTNE |  |  | 0 | 0 | 0 | 0 | 0 | 0 | 0 | 0 | 0 | 0 | 1 | 1
|  | Vyplň vlastní | [10 empty] | 0 |  |  |  |  | 0 |  | 0% | stavební čast | základní | 0 | [12 empty] | OSTATNENAKLADYVLASTNE |  |  | 0 | 0 | 0 | 0 | 0 | 0 | 0 | 0 | 0 | 0 | 1 | 1
|  | Vyplň vlastní | [10 empty] | 0 |  |  |  |  | 0 |  | 0% | stavební čast | základní | 0 | [12 empty] | OSTATNENAKLADYVLASTNE |  |  | 0 | 0 | 0 | 0 | 0 | 0 | 0 | 0 | 0 | 0 | 1 | 1
| Celkové náklady za stavbu 1) + 2) | [11 empty] | 0 |  |  |  |  | 0

## 01 - Komunikace
{9c9c6f45-fade-460b-a2f7-847a6f57dfb6}
2
| KRYCÍ LIST SOUPISU PRACÍ | [7 empty] | v --- níže se nacházejí doplnkové a pomocné údaje k sestavám --- v | [8 empty] | False
Stavba:
Bytová zona RD_infrastruktura
Objekt:
01 - Komunikace
| KSO: |  |  |  |  | CC-CZ:
| Místo: |  | Veselá u Rokycan |  |  | Datum: | 2. 5. 2019
| Zadavatel: |  |  |  |  | IČ:
DIČ:
| Uchazeč: |  |  |  |  | IČ: | Vyplň údaj
|  | Vyplň údaj |  |  |  | DIČ: | Vyplň údaj
| Projektant: |  |  |  |  | IČ:
|  | Road Project s.r.o. |  |  |  | DIČ:
| Zpracovatel: |  |  |  |  | IČ:
|  | Area Projekt s.r.o. |  |  |  | DIČ:
Poznámka:
| Cena bez DPH | [5 empty] | 0
|  |  | Základ daně |  |  | Sazba daně | Výše daně
| DPH | základní | 0 |  |  | 21% | 0
|  | snížená | 0 |  |  | 15% | 0
|  | zákl. přenesená | 0 |  |  | 21% | 0
|  | sníž. přenesená | 0 |  |  | 15% | 0
|  | nulová | 0 |  |  | 0% | 0
| Cena s DPH |  |  | v | CZK |  | 0
| Projektant |  |  | Zpracovatel
| Datum a podpis: |  | Razítko | Datum a podpis: |  |  | Razítko
| Objednavatel |  |  | Uchazeč
| Datum a podpis: |  | Razítko | Datum a podpis: |  |  | Razítko
REKAPITULACE ČLENĚNÍ SOUPISU PRACÍ
Stavba:
Bytová zona RD_infrastruktura
Objekt:
01 - Komunikace
Místo: |  |  | Veselá u Rokycan |  |  | Datum: | 2. 5. 2019
Zadavatel: | [5 empty] | Projektant: | Road Project s.r.o.
Uchazeč: |  |  | Vyplň údaj |  |  | Zpracovatel: | Area Projekt s.r.o.
Kód dílu - Popis | [6 empty] | Cena celkem [CZK]
Náklady ze soupisu prací | [6 empty] | 0 | [11 empty] | -1
| HSV - Práce a dodávky HSV | [5 empty] | 0
| 1 - Zemní práce | [5 empty] | 0
| 2 - Zakládání | [5 empty] | 0
| 4 - Vodorovné konstrukce | [5 empty] | 0
| 5 - Komunikace pozemní | [5 empty] | 0
| 8 - Trubní vedení | [5 empty] | 0
| 9 - Ostatní konstrukce a práce, bourání | [5 empty] | 0
| 998 - Přesun hmot | [5 empty] | 0
SOUPIS PRACÍ
Stavba:
Bytová zona RD_infrastruktura
Objekt:
01 - Komunikace
Místo: |  |  | Veselá u Rokycan |  |  | Datum: | 2. 5. 2019
Zadavatel: | [5 empty] | Projektant: | Road Project s.r.o.
Uchazeč: |  |  | Vyplň údaj |  |  | Zpracovatel: | Area Projekt s.r.o.
PČ | Typ | Kód | Popis | MJ | Množství | J.cena [CZK] | Cena celkem [CZK] | Cenová soustava |  | DPH | J. Nh [h] | Nh celkem [h] | J. hmotnost [t] | Hmotnost celkem [t] | J. suť [t] | Suť Celkem [t]
Náklady soupisu celkem | [6 empty] | 0 |  |  |  |  | 0 |  | 45.6736 |  | 9.802 |  | D | -1 | [10 empty] | 0
| D | HSV | Práce a dodávky HSV |  |  |  | 0 |  |  |  |  | 0 |  | 45.6736 |  | 9.802 | 1 | D | 0 |  |  |  | ROZPOCET | [6 empty] | 0
| D | 1 | Zemní práce |  |  |  | 0 |  |  |  |  | 0 |  | 0 |  | 0 | 1 | D | 1 |  |  |  | ROZPOCET | [6 empty] | 0
1 | R | 110A0011 | Sejmutí ornice nebo lesní půdy | m3 | 285 |  | 0 | ÚRS RYRO 2019 01 |  | základní |  | 0 | 0 | 0 | 0 | 0 | 4 | K | 2 |  |  |  | ROZPOCET | 0 | 0 | 0 | 0 | 0 | 1 | 0 | 4 | -844548723
| VV |  | 0,15*1900 |  | 285 | [12 empty] | VV | 2 | 2 | True | 1 | ROZPOCET
2 | R | 130A0101 | Hloubení jam a zářezů nezapažených v hornině s malým obsahem kamene | m3 | 238 |  | 0 | ÚRS RYRO 2019 01 |  | základní |  | 0 | 0 | 0 | 0 | 0 | 4 | K | 2 |  |  |  | ROZPOCET | 0 | 0 | 0 | 0 | 0 | 1 | 0 | 4 | 234889673
| VV |  | "komunikace" 145,00 |  | 145 | [12 empty] | VV | 2 | 2 | True | 0 | ROZPOCET
| VV |  | "chodník" 20,0 |  | 20 | [12 empty] | VV | 2 | 2 | True | 0 | ROZPOCET
| VV |  | "vjezdy" 52,00 |  | 52 | [12 empty] | VV | 2 | 2 | True | 0 | ROZPOCET
| VV |  | "okraj při MK" 21,00 |  | 21 | [12 empty] | VV | 2 | 2 | True | 0 | ROZPOCET
| VV |  | Součet |  | 238 | [12 empty] | VV | 2 | 4 | True | 1 | ROZPOCET
3 | R | 160A0105 | Vodorovný odvoz výkopku nebo sypaniny na vzdálenost do 10000 m | m3 | 260.45 |  | 0 | ÚRS RYRO 2019 01 |  | základní |  | 0 | 0 | 0 | 0 | 0 | 4 | K | 2 |  |  |  | ROZPOCET | 0 | 0 | 0 | 0 | 0 | 1 | 0 | 4 | -1334904471
| P |  | Poznámka k položce: Tato položka bude účtována (fakturována) dle skutečné vzdálenosti dopravy a to prokazatelným doložením ze strany zhotovitele. Podle vzdálenosti se pro fakturaci použije příslušná položka z cenové soustavy URS Praha a cena za jednotku se upraví analogickým koeficientem, jaký byl použit v nabídce zhotovitele a jeho nabídkovém položkovém rozpočtu | [14 empty] | P | 2
| VV |  | "skladka odhad Rumpold"185,95+74,50 |  | 260.45 | [12 empty] | VV | 2 | 2 | True | 1 | ROZPOCET
4 | R | 160A0301 | Poplatek za uložení sypaniny na skládce | t | 429.743 |  | 0 | ÚRS RYRO 2019 01 |  | základní |  | 0 | 0 | 0 | 0 | 0 | 4 | K | 2 |  |  |  | ROZPOCET | 0 | 0 | 0 | 0 | 0 | 1 | 0 | 4 | -1595083841
| P |  | Poznámka k položce: Tato položka bude účtována pouze na základě prokazatelně doloženého uložení na skládce a v rozsahu množstevního uložení prokazatelně doloženého. Jinak nárok na účtování této položky zaniká. | [14 empty] | P | 2
| VV |  | 260,450*1,65 |  | 429.743 | [12 empty] | VV | 2 | 2 | True | 1 | ROZPOCET
5 | K | 171111111 | Hutnění zeminy pro spodní stavbu železnic tl do 20 cm | m2 | 1582.4 |  | 0 | CS ÚRS 2019 01 |  | základní |  | 0 | 0 | 0 | 0 | 0 | 4 | K | 2 |  |  |  | ROZPOCET | 0 | 0 | 0 | 0 | 0 | 1 | 0 | 4 | -2035986667
| P |  | Poznámka k položce: Zhutnění pláně: × modul přetvárnosti podloží zeminy E def,2 = 30 MPa jemnozrnné zeminy, 100 MPa hrubozrnné zeminy × Pod nepojížděnými plochami (chodníky) musí být Edef >30 MPa × Zhutnění ochranné vrstvy na modul přetvárnosti E def,2 = 50 MPa × Zhutnění podkladních vrstev na modul přetvárnosti E def,2 = 60 MPa | [14 empty] | P | 2
| VV |  | "hutnění pláně" (360+6+945+65)*1,15 |  | 1582.4 | [12 empty] | VV | 2 | 2 | True | 1 | ROZPOCET
| D | 2 | Zakládání |  |  |  | 0 |  |  |  |  | 0 |  | 0 |  | 0 | 1 | D | 1 |  |  |  | ROZPOCET | [6 empty] | 0
6 | R | 210A0001 | Trativod z drenážních trubek plastových flexibilních | m | 215 |  | 0 | ÚRS RYRO 2019 01 |  | základní |  | 0 | 0 | 0 | 0 | 0 | 4 | K | 2 |  |  |  | ROZPOCET | 0 | 0 | 0 | 0 | 0 | 1 | 0 | 4 | 99599667
| D | 4 | Vodorovné konstrukce |  |  |  | 0 |  |  |  |  | 0 |  | 11.8923 |  | 0 | 1 | D | 1 |  |  |  | ROZPOCET | [6 empty] | 0
7 | K | 451311511 | Podklad pro dlažbu z betonu prostého mrazuvzdorného tř. C 25/30 vrstva tl do 100 mm | m2 | 16 |  | 0 | CS ÚRS 2019 01 |  | základní |  | 0 | 0 | 0 | 0 | 0 | 4 | K | 2 |  |  |  | ROZPOCET | 0 | 0 | 0 | 0 | 0 | 1 | 0 | 4 | 269742977
8 | K | 452318510 | Zajišťovací práh z betonu prostého se zvýšenými nároky na prostředí | m3 | 5 |  | 0 | CS ÚRS 2019 01 |  | základní |  | 0 | 0 | 0 | 0 | 0 | 4 | K | 2 |  |  |  | ROZPOCET | 0 | 0 | 0 | 0 | 0 | 1 | 0 | 4 | -190947425
| VV |  | 2,5*2 |  | 5 | [12 empty] | VV | 2 | 2 | True | 1 | ROZPOCET
9 | K | 457539110R1 | Těsnící vrstva | m3 | 5 |  | 0 |  |  | základní |  | 0 | 0 | 0 | 0 | 0 | 4 | K | 2 |  |  |  | ROZPOCET | 0 | 0 | 0 | 0 | 0 | 1 | 0 | 4 | 997650789
| VV |  | "propustek" 2,5*2 |  | 5 | [12 empty] | VV | 2 | 2 | True | 1 | ROZPOCET
10 | K | 465513127 | Dlažba z lomového kamene na cementovou maltu s vyspárováním tl 200 mm | m2 | 16 |  | 0 | CS ÚRS 2019 01 |  | základní |  | 0 | 0.74327 | 11.8923 | 0 | 0 | 4 | K | 2 |  |  |  | ROZPOCET | 0 | 0 | 0 | 0 | 0 | 1 | 0 | 4 | -1714772255
| D | 5 | Komunikace pozemní |  |  |  | 0 |  |  |  |  | 0 |  | 1.0313 |  | 0 | 1 | D | 1 |  |  |  | ROZPOCET | [6 empty] | 0
11 | R | 500A1335 | Chodník ze zámkových betonových dlaždic tl 80 mm jednobarevných podklad štěrkodrť tl 150 mm | m2 | 366 |  | 0 | ÚRS RYRO 2019 01 |  | základní |  | 0 | 0 | 0 | 0 | 0 | 4 | K | 2 |  |  |  | ROZPOCET | 0 | 0 | 0 | 0 | 0 | 1 | 0 | 4 | -99219458
| VV |  | 360,00+6,00 |  | 366 | [12 empty] | VV | 2 | 2 | True | 1 | ROZPOCET
12 | M | LSV.100528 | dlažba PROMENÁDA SLEPECKÁ, 8 cm, červená | m2 | 6 |  | 0 |  |  | základní |  | 0 | 0.17188 | 1.0313 | 0 | 0 | 8 | M | 2 |  |  |  | ROZPOCET | 0 | 0 | 0 | 0 | 0 | 1 | 0 | 4 | -1378834977
13 | R | 500A2101 | Obslužná komunikace z asfaltového betonu tl 50 mm do recyklátu tl 50 mm podklad štěrkopísek tl 200mm | m2 | 945 |  | 0 | ÚRS RYRO 2019 01 |  | základní |  | 0 | 0 | 0 | 0 | 0 | 4 | K | 2 |  |  |  | ROZPOCET | 0 | 0 | 0 | 0 | 0 | 1 | 0 | 4 | -1058395871
| VV |  | 945,00 |  | 945 | [12 empty] | VV | 2 | 2 | True | 1 | ROZPOCET
14 | R | 500A4001 | Obrubník silniční betonový prefabrikovaný do lože z betonu s boční opěrou | m | 493 |  | 0 | ÚRS RYRO 2019 01 |  | základní |  | 0 | 0 | 0 | 0 | 0 | 4 | K | 2 |  |  |  | ROZPOCET | 0 | 0 | 0 | 0 | 0 | 1 | 0 | 4 | 301763620
| P |  | Poznámka k položce: 150/250/1000 mm | [14 empty] | P | 2
15 | R | 500A4001R1 | Obrubník silniční betonový prefabrikovaný do lože z betonu s boční opěrou | m | 153 |  | 0 |  |  | základní |  | 0 | 0 | 0 | 0 | 0 | 4 | K | 2 |  |  |  | ROZPOCET | 0 | 0 | 0 | 0 | 0 | 1 | 0 | 4 | -566572121
| P |  | Poznámka k položce: 100/150/1000 mm | [14 empty] | P | 2
16 | R | 500A4011 | Obrubník chodníkový betonový prefabrikovaný do lože z betonu s boční opěrou | m | 424 |  | 0 | ÚRS RYRO 2019 01 |  | základní |  | 0 | 0 | 0 | 0 | 0 | 4 | K | 2 |  |  |  | ROZPOCET | 0 | 0 | 0 | 0 | 0 | 1 | 0 | 4 | 340839443
17 | R | 500A9041 | Dopravní značka informační čtvercová rozměr 750 x 750 mm | kus | 2 |  | 0 | ÚRS RYRO 2019 01 |  | základní |  | 0 | 0 | 0 | 0 | 0 | 4 | K | 2 |  |  |  | ROZPOCET | 0 | 0 | 0 | 0 | 0 | 1 | 0 | 4 | 733056126
18 | K | 564831111 | Podklad ze štěrkodrtě ŠD tl 100 mm | m2 | 366 |  | 0 | CS ÚRS 2019 01 |  | základní |  | 0 | 0 | 0 | 0 | 0 | 4 | K | 2 |  |  |  | ROZPOCET | 0 | 0 | 0 | 0 | 0 | 1 | 0 | 4 | -1640479996
| P |  | Poznámka k položce: kamenivo musí plnit jakostní požadavky dané projektovou dokumentací | [14 empty] | P | 2
| VV |  | "pod dlažbu" 360,00+6,00 |  | 366 | [12 empty] | VV | 2 | 2 | True | 1 | ROZPOCET
19 | K | 564851111 | Podklad ze štěrkodrtě ŠD tl 150 mm 0/32 ŠDa | m2 | 65 |  | 0 | CS ÚRS 2019 01 |  | základní |  | 0 | 0 | 0 | 0 | 0 | 4 | K | 2 |  |  |  | ROZPOCET | 0 | 0 | 0 | 0 | 0 | 1 | 0 | 4 | 2061052062
| P |  | Poznámka k položce: kamenivo musí plnit jakostní požadavky dané projektovou dokumentací | [14 empty] | P | 2
20 | K | 564851111R1 | Podklad ze štěrkodrtě ŠD tl 150 mm 0/63 ŠDa | m2 | 65 |  | 0 |  |  | základní |  | 0 | 0 | 0 | 0 | 0 | 4 | K | 2 |  |  |  | ROZPOCET | 0 | 0 | 0 | 0 | 0 | 1 | 0 | 4 | 232071030
| P |  | Poznámka k položce: kamenivo musí plnit jakostní požadavky dané projektovou dokumentací | [14 empty] | P | 2
21 | K | 571904111 | Posyp krytu kamenivem drceným nebo těženým do 20 kg/m2 | m2 | 65 |  | 0 | CS ÚRS 2019 01 |  | základní |  | 0 | 0 | 0 | 0 | 0 | 4 | K | 2 |  |  |  | ROZPOCET | 0 | 0 | 0 | 0 | 0 | 1 | 0 | 4 | 89227666
| P |  | Poznámka k položce: kamenivo musí plnit jakostní požadavky dané projektovou dokumentací | [14 empty] | P | 2
| D | 8 | Trubní vedení |  |  |  | 0 |  |  |  |  | 0 |  | 1.7045 |  | 0 | 1 | D | 1 |  |  |  | ROZPOCET | [6 empty] | 0
22 | R | 800A2022 | Kanalizační přípojka z trub PVC DN 150 mm | m | 17.5 |  | 0 | CS ÚRS RYRO 2015 01 |  | základní |  | 0 | 0 | 0 | 0 | 0 | 4 | K | 2 |  |  |  | ROZPOCET | 0 | 0 | 0 | 0 | 0 | 1 | 0 | 4 | -629601745
| VV |  | 5*3,5 |  | 17.5 | [12 empty] | VV | 2 | 2 | True | 1 | ROZPOCET
23 | K | 800A2022R01 | Napojení kanalizační přípojky od uliční vpusti na kanalizační řad | ks | 5 |  | 0 |  |  | základní |  | 0 | 0 | 0 | 0 | 0 | 4 | K | 2 |  |  |  | ROZPOCET | 0 | 0 | 0 | 0 | 0 | 1 | 0 | 4 | 1636491858
| P |  | Poznámka k položce: zemní práce, likivdce přebytku výkopku, navrtání prostupu do kanalizačního potrubí (jádrové), montáž odbočky, obsyp , zásyp nesedavým R-materiálem, hutnění,likvidace suti, poplatek | [14 empty] | P | 2
24 | K | 895941111 | Zřízení a dodávka vpusti kanalizační uliční z betonových dílců typ UV-50 normální | kus | 5 |  | 0 | CS ÚRS 2015 02 |  | základní |  | 0 | 0.3409 | 1.7045 | 0 | 0 | 4 | K | 2 |  |  |  | ROZPOCET | 0 | 0 | 0 | 0 | 0 | 1 | 0 | 4 | 1889569344
| P |  | Poznámka k položce: Uliční vpusť při komunikaci bude použita betonová prefabrikovaná s mříží 500x500 mm - zátěž. Třída D 400, s pachovým uzávěrem a sedimentačním prostorem. Uliční vpusti budou opatřeny ocelovým, žárově pozinkovaným kalovým košem DIN 4052-A4. Uliční vpusti při komunikaci budou použity betonové prefabrikované s mříží 500x500 mm – zátěž. Třída D 400, s pachovým uzávěrem a sedimentačním prostorem. Uliční vpusti budou opatřeny ocelovým, žárově pozinkovaným kalovým košem DIN 4052-A4. Připojovací potrubí navrženo z PVC hrdlového kanalizačního potrubí DN 150. Toto se uloží do pískového obsypu. Zásyp výkopu výkopovou zeminou provádět hutněný po vrstvách od 300 m. Poloha a výšky uličních vpustí jsou patrné z výkresové dokumentace | [14 empty] | P | 2
| D | 9 | Ostatní konstrukce a práce, bourání |  |  |  | 0 |  |  |  |  | 0 |  | 31.0455 |  | 9.802 | 1 | D | 1 |  |  |  | ROZPOCET | [6 empty] | 0
25 | K | 919521120 | Zřízení silničního propustku z trub betonových nebo ŽB DN 400 | m | 21.6 |  | 0 | CS ÚRS 2019 01 |  | základní |  | 0 | 0.61348 | 13.2512 | 0 | 0 | 4 | K | 2 |  |  |  | ROZPOCET | 0 | 0 | 0 | 0 | 0 | 1 | 0 | 4 | 783903302
26 | M | 59221001 | trouba železobetonová 8úhelníková, zesílená D40x100x8 cm | m | 22 |  | 0 | CS ÚRS 2019 01 |  | základní |  | 0 | 0.335 | 7.37 | 0 | 0 | 8 | M | 2 |  |  |  | ROZPOCET | 0 | 0 | 0 | 0 | 0 | 1 | 0 | 4 | -679309809
27 | K | 919535556 | Obetonování trubního propustku betonem se zvýšenými nároky na prostředí tř. C 25/30 | m3 | 4 |  | 0 | CS ÚRS 2019 01 |  | základní |  | 0 | 2.4637 | 9.8547 | 0 | 0 | 4 | K | 2 |  |  |  | ROZPOCET | 0 | 0 | 0 | 0 | 0 | 1 | 0 | 4 | 1886361829
28 | K | 919726202 | Geotextilie pro vyztužení, separaci a filtraci tkaná z PP podélná pevnost v tahu do 50 kN/m | m2 | 1582.4 |  | 0 | CS ÚRS 2019 01 |  | základní |  | 0 | 0.00036 | 0.56966 | 0 | 0 | 4 | K | 2 |  |  |  | ROZPOCET | 0 | 0 | 0 | 0 | 0 | 1 | 0 | 4 | -559796343
| VV |  | " pláň" (360+6+945+65)*1,15 |  | 1582.4 | [12 empty] | VV | 2 | 2 | True | 1 | ROZPOCET
29 | K | 938902112 | Čištění příkopů komunikací příkopovým rypadlem objem nánosu do 0,3 m3/m | m | 35 |  | 0 | CS ÚRS 2019 01 |  | základní |  | 0 | 0 | 0 | 0.194 | 6.79 | 4 | K | 2 |  |  |  | ROZPOCET | 0 | 0 | 0 | 0 | 0 | 1 | 0 | 4 | 2039942018
30 | K | 966008111 | Bourání trubního propustku do DN 300 | m | 4 |  | 0 | CS ÚRS 2019 01 |  | základní |  | 0 | 0 | 0 | 0.753 | 3.012 | 4 | K | 2 |  |  |  | ROZPOCET | 0 | 0 | 0 | 0 | 0 | 1 | 0 | 4 | 1529402560
| D | 998 | Přesun hmot |  |  |  | 0 |  |  |  |  | 0 |  | 0 |  | 0 | 1 | D | 1 |  |  |  | ROZPOCET | [6 empty] | 0
31 | K | 998225111 | Přesun hmot pro pozemní komunikace s krytem z kamene, monolitickým betonovým nebo živičným | t | 45.674 |  | 0 | CS ÚRS 2019 01 |  | základní |  | 0 | 0 | 0 | 0 | 0 | 4 | K | 2 |  |  |  | ROZPOCET | 0 | 0 | 0 | 0 | 0 | 1 | 0 | 4 | -1210837157

## 02 - Kanalizace splašková
{f105a284-08a3-48fd-908b-619093b0baa6}
2
| KRYCÍ LIST SOUPISU PRACÍ | [7 empty] | v --- níže se nacházejí doplnkové a pomocné údaje k sestavám --- v | [8 empty] | False
Stavba:
Bytová zona RD_infrastruktura
Objekt:
02 - Kanalizace splašková
| KSO: |  |  |  |  | CC-CZ:
| Místo: |  | Veselá u Rokycan |  |  | Datum: | 2. 5. 2019
| Zadavatel: |  |  |  |  | IČ:
DIČ:
| Uchazeč: |  |  |  |  | IČ: | Vyplň údaj
|  | Vyplň údaj |  |  |  | DIČ: | Vyplň údaj
| Projektant: |  |  |  |  | IČ:
|  | Road Project s.r.o. |  |  |  | DIČ:
| Zpracovatel: |  |  |  |  | IČ:
|  | Area Projekt s.r.o. |  |  |  | DIČ:
Poznámka:
| Cena bez DPH | [5 empty] | 0
|  |  | Základ daně |  |  | Sazba daně | Výše daně
| DPH | základní | 0 |  |  | 21% | 0
|  | snížená | 0 |  |  | 15% | 0
|  | zákl. přenesená | 0 |  |  | 21% | 0
|  | sníž. přenesená | 0 |  |  | 15% | 0
|  | nulová | 0 |  |  | 0% | 0
| Cena s DPH |  |  | v | CZK |  | 0
| Projektant |  |  | Zpracovatel
| Datum a podpis: |  | Razítko | Datum a podpis: |  |  | Razítko
| Objednavatel |  |  | Uchazeč
| Datum a podpis: |  | Razítko | Datum a podpis: |  |  | Razítko
REKAPITULACE ČLENĚNÍ SOUPISU PRACÍ
Stavba:
Bytová zona RD_infrastruktura
Objekt:
02 - Kanalizace splašková
Místo: |  |  | Veselá u Rokycan |  |  | Datum: | 2. 5. 2019
Zadavatel: | [5 empty] | Projektant: | Road Project s.r.o.
Uchazeč: |  |  | Vyplň údaj |  |  | Zpracovatel: | Area Projekt s.r.o.
Kód dílu - Popis | [6 empty] | Cena celkem [CZK]
Náklady ze soupisu prací | [6 empty] | 0 | [11 empty] | -1
| HSV - Práce a dodávky HSV | [5 empty] | 0
| 1 - Zemní práce | [5 empty] | 0
| 8 - Trubní vedení | [5 empty] | 0
| 9 - Ostatní konstrukce a práce, bourání | [5 empty] | 0
SOUPIS PRACÍ
Stavba:
Bytová zona RD_infrastruktura
Objekt:
02 - Kanalizace splašková
Místo: |  |  | Veselá u Rokycan |  |  | Datum: | 2. 5. 2019
Zadavatel: | [5 empty] | Projektant: | Road Project s.r.o.
Uchazeč: |  |  | Vyplň údaj |  |  | Zpracovatel: | Area Projekt s.r.o.
PČ | Typ | Kód | Popis | MJ | Množství | J.cena [CZK] | Cena celkem [CZK] | Cenová soustava |  | DPH | J. Nh [h] | Nh celkem [h] | J. hmotnost [t] | Hmotnost celkem [t] | J. suť [t] | Suť Celkem [t]
Náklady soupisu celkem | [6 empty] | 0 |  |  |  |  | 0 |  | 0 |  | 0 |  | D | -1 | [10 empty] | 0
| D | HSV | Práce a dodávky HSV |  |  |  | 0 |  |  |  |  | 0 |  | 0 |  | 0 | 1 | D | 0 |  |  |  | ROZPOCET | [6 empty] | 0
| D | 1 | Zemní práce |  |  |  | 0 |  |  |  |  | 0 |  | 0 |  | 0 | 1 | D | 1 |  |  |  | ROZPOCET | [6 empty] | 0
1 | R | 130A0001 | Hloubení rýh v hornině s malým obsahem kamene | m3 | 489.03 |  | 0 | ÚRS RYRO 2019 01 |  | základní |  | 0 | 0 | 0 | 0 | 0 | 4 | K | 2 |  |  |  | ROZPOCET | 0 | 0 | 0 | 0 | 0 | 1 | 0 | 4 | 698870644
| VV |  | 170,00*1,10*(2,50-0,37) "MK" |  | 398.31 | [12 empty] | VV | 2 | 2 | True | 0 | ROZPOCET
| VV |  | 75,60*2,0*0,60 |  | 90.72 | [12 empty] | VV | 2 | 2 | True | 0 | ROZPOCET
| VV |  | Součet |  | 489.03 | [12 empty] | VV | 2 | 4 | True | 1 | ROZPOCET
2 | R | 130A0201 | Hloubení šachet v hornině s malým obsahem kamene včetně svislého přesunu | m3 | 12 |  | 0 | ÚRS RYRO 2019 01 |  | základní |  | 0 | 0 | 0 | 0 | 0 | 4 | K | 2 |  |  |  | ROZPOCET | 0 | 0 | 0 | 0 | 0 | 1 | 0 | 4 | 912600699
| VV |  | 6*2,0" zvětšení rýh pro šachty" |  | 12 | [12 empty] | VV | 2 | 2 | True | 1 | ROZPOCET
3 | R | 150A0001 | Zřízení a odstranění příložného pažení včetně rozepření stěn rýh pro podzemní vedení | m2 | 425 |  | 0 | ÚRS RYRO 2019 01 |  | základní |  | 0 | 0 | 0 | 0 | 0 | 4 | K | 2 |  |  |  | ROZPOCET | 0 | 0 | 0 | 0 | 0 | 1 | 0 | 4 | 414001403
| VV |  | 170*2,5 |  | 425 | [12 empty] | VV | 2 | 2 | True | 1 | ROZPOCET
4 | R | 160A0105 | Vodorovný odvoz výkopku nebo sypaniny na vzdálenost do 10000 m | m3 | 130.9 |  | 0 | ÚRS RYRO 2019 01 |  | základní |  | 0 | 0 | 0 | 0 | 0 | 4 | K | 2 |  |  |  | ROZPOCET | 0 | 0 | 0 | 0 | 0 | 1 | 0 | 4 | 1031004405
| P |  | Poznámka k položce: Tato položka bude účtována (fakturována) dle skutečné vzdálenosti dopravy a to prokazatelným doložením ze strany zhotovitele. Podle vzdálenosti se pro fakturaci použije příslušná položka z cenové soustavy URS Praha a cena za jednotku se upraví analogickým koeficientem, jaký byl použit v nabídce zhotovitele a jeho nabídkovém položkovém rozpočtu | [14 empty] | P | 2
| VV |  | "přebytek" 170*1,1*0,7 |  | 130.9 | [12 empty] | VV | 2 | 2 | True | 1 | ROZPOCET
5 | R | 160A0301 | Poplatek za uložení sypaniny na skládce | t | 215.985 |  | 0 | ÚRS RYRO 2019 01 |  | základní |  | 0 | 0 | 0 | 0 | 0 | 4 | K | 2 |  |  |  | ROZPOCET | 0 | 0 | 0 | 0 | 0 | 1 | 0 | 4 | -1945929700
| P |  | Poznámka k položce: Tato položka bude účtována pouze na základě prokazatelně doloženého uložení na skládce a v rozsahu množstevního uložení prokazatelně doloženého. Jinak nárok na účtování této položky zaniká. | [14 empty] | P | 2
| VV |  | 130,900*1,65 |  | 215.985 | [12 empty] | VV | 2 | 2 | True | 1 | ROZPOCET
6 | R | 170A0201 | Zásyp jam, šachet rýh nebo kolem objektů ze zhutněných zemin nebo sypanin | m3 | 279.41 |  | 0 | ÚRS RYRO 2019 01 |  | základní |  | 0 | 0 | 0 | 0 | 0 | 4 | K | 2 |  |  |  | ROZPOCET | 0 | 0 | 0 | 0 | 0 | 1 | 0 | 4 | 665665970
| VV |  | 170,00*1,10*(2,50-0,37) "MK" |  | 398.31 | [12 empty] | VV | 2 | 2 | True | 0 | ROZPOCET
| VV |  | 6*2,0" zvětšení rýh pro šachty" |  | 12 | [12 empty] | VV | 2 | 2 | True | 0 | ROZPOCET
| VV |  | "přebytek" -170*1,1*0,7 |  | -130.9 | [12 empty] | VV | 2 | 2 | True | 0 | ROZPOCET
| VV |  | Součet |  | 279.41 | [12 empty] | VV | 2 | 4 | True | 1 | ROZPOCET
7 | R | 170A0301 | Obsyp potrubí ze zhutněných zemin nebo sypanin | m3 | 125.737 |  | 0 | ÚRS RYRO 2019 01 |  | základní |  | 0 | 0 | 0 | 0 | 0 | 4 | K | 2 |  |  |  | ROZPOCET | 0 | 0 | 0 | 0 | 0 | 1 | 0 | 4 | -671350083
| VV |  | 170,00*1,10*0,60-3,14*(0,15)^2 "kanal" |  | 112.129 | [12 empty] | VV | 2 | 2 | True | 0 | ROZPOCET
| VV |  | "přípojky" 75,60*0,6*0,3 |  | 13.608 | [12 empty] | VV | 2 | 2 | True | 0 | ROZPOCET
| VV |  | Součet |  | 125.737 | [12 empty] | VV | 2 | 4 | True | 1 | ROZPOCET
8 | R | 170A0302 | Obsyp objektů ze zhutněných zemin nebo sypanin | m3 | 12 |  | 0 | ÚRS RYRO 2019 01 |  | základní |  | 0 | 0 | 0 | 0 | 0 | 4 | K | 2 |  |  |  | ROZPOCET | 0 | 0 | 0 | 0 | 0 | 1 | 0 | 4 | 1660567390
| VV |  | 6*2,0"šachty" |  | 12 | [12 empty] | VV | 2 | 2 | True | 1 | ROZPOCET
| D | 8 | Trubní vedení |  |  |  | 0 |  |  |  |  | 0 |  | 0 |  | 0 | 1 | D | 1 |  |  |  | ROZPOCET | [6 empty] | 0
11 | R | 800A2022 | Kanalizační přípojka z trub plastových DN 150 mm | m | 75.6 |  | 0 | ÚRS RYRO 2019 01 |  | základní |  | 0 | 0 | 0 | 0 | 0 | 4 | K | 2 |  |  |  | ROZPOCET | 0 | 0 | 0 | 0 | 0 | 1 | 0 | 4 | -1139476074
12 | R | 800A2024 | Kanalizační přípojka z trub plastových DN 250 mm | m | 170 |  | 0 | ÚRS RYRO 2019 01 |  | základní |  | 0 | 0 | 0 | 0 | 0 | 4 | K | 2 |  |  |  | ROZPOCET | 0 | 0 | 0 | 0 | 0 | 1 | 0 | 4 | -1619388276
| P |  | Poznámka k položce: SN 12 - 60,0 m SN 8 - 110,0 m | [14 empty] | P | 2
| VV |  | 170 |  | 170 | [12 empty] | VV | 2 | 2 | True | 1 | ROZPOCET
10 | R | 800A2302 | Kanalizační revizní šachta skružená z prefa dílců hloubky 3 m | kus | 5 |  | 0 | ÚRS RYRO 2019 01 |  | základní |  | 0 | 0 | 0 | 0 | 0 | 4 | K | 2 |  |  |  | ROZPOCET | 0 | 0 | 0 | 0 | 0 | 1 | 0 | 4 | 1282920934
| D | 9 | Ostatní konstrukce a práce, bourání |  |  |  | 0 |  |  |  |  | 0 |  | 0 |  | 0 | 1 | D | 1 |  |  |  | ROZPOCET | [6 empty] | 0
13 | R | 990A0301 | Přesun hmot | % |  |  | 0 | ÚRS RYRO 2019 01 |  | základní |  | 0 | 0 | 0 | 0 | 0 | 4 | K | 2 |  |  |  | ROZPOCET | 0 | 0 | 0 | 0 | 0 | 1 | 0 | 4 | 1800416895

## 03 - Kanalizace dešťová
{077ab5c5-fc72-4714-be29-44a787472ffc}
2
| KRYCÍ LIST SOUPISU PRACÍ | [7 empty] | v --- níže se nacházejí doplnkové a pomocné údaje k sestavám --- v | [8 empty] | False
Stavba:
Bytová zona RD_infrastruktura
Objekt:
03 - Kanalizace dešťová
| KSO: |  |  |  |  | CC-CZ:
| Místo: |  | Veselá u Rokycan |  |  | Datum: | 2. 5. 2019
| Zadavatel: |  |  |  |  | IČ:
DIČ:
| Uchazeč: |  |  |  |  | IČ: | Vyplň údaj
|  | Vyplň údaj |  |  |  | DIČ: | Vyplň údaj
| Projektant: |  |  |  |  | IČ:
|  | Road Project s.r.o. |  |  |  | DIČ:
| Zpracovatel: |  |  |  |  | IČ:
|  | Area Projekt s.r.o. |  |  |  | DIČ:
Poznámka:
| Cena bez DPH | [5 empty] | 0
|  |  | Základ daně |  |  | Sazba daně | Výše daně
| DPH | základní | 0 |  |  | 21% | 0
|  | snížená | 0 |  |  | 15% | 0
|  | zákl. přenesená | 0 |  |  | 21% | 0
|  | sníž. přenesená | 0 |  |  | 15% | 0
|  | nulová | 0 |  |  | 0% | 0
| Cena s DPH |  |  | v | CZK |  | 0
| Projektant |  |  | Zpracovatel
| Datum a podpis: |  | Razítko | Datum a podpis: |  |  | Razítko
| Objednavatel |  |  | Uchazeč
| Datum a podpis: |  | Razítko | Datum a podpis: |  |  | Razítko
REKAPITULACE ČLENĚNÍ SOUPISU PRACÍ
Stavba:
Bytová zona RD_infrastruktura
Objekt:
03 - Kanalizace dešťová
Místo: |  |  | Veselá u Rokycan |  |  | Datum: | 2. 5. 2019
Zadavatel: | [5 empty] | Projektant: | Road Project s.r.o.
Uchazeč: |  |  | Vyplň údaj |  |  | Zpracovatel: | Area Projekt s.r.o.
Kód dílu - Popis | [6 empty] | Cena celkem [CZK]
Náklady ze soupisu prací | [6 empty] | 0 | [11 empty] | -1
| HSV - Práce a dodávky HSV | [5 empty] | 0
| 1 - Zemní práce | [5 empty] | 0
| 8 - Trubní vedení | [5 empty] | 0
| 9 - Ostatní konstrukce a práce, bourání | [5 empty] | 0
SOUPIS PRACÍ
Stavba:
Bytová zona RD_infrastruktura
Objekt:
03 - Kanalizace dešťová
Místo: |  |  | Veselá u Rokycan |  |  | Datum: | 2. 5. 2019
Zadavatel: | [5 empty] | Projektant: | Road Project s.r.o.
Uchazeč: |  |  | Vyplň údaj |  |  | Zpracovatel: | Area Projekt s.r.o.
PČ | Typ | Kód | Popis | MJ | Množství | J.cena [CZK] | Cena celkem [CZK] | Cenová soustava |  | DPH | J. Nh [h] | Nh celkem [h] | J. hmotnost [t] | Hmotnost celkem [t] | J. suť [t] | Suť Celkem [t]
Náklady soupisu celkem | [6 empty] | 0 |  |  |  |  | 0 |  | 0 |  | 0 |  | D | -1 | [10 empty] | 0
| D | HSV | Práce a dodávky HSV |  |  |  | 0 |  |  |  |  | 0 |  | 0 |  | 0 | 1 | D | 0 |  |  |  | ROZPOCET | [6 empty] | 0
| D | 1 | Zemní práce |  |  |  | 0 |  |  |  |  | 0 |  | 0 |  | 0 | 1 | D | 1 |  |  |  | ROZPOCET | [6 empty] | 0
1 | R | 130A0001 | Hloubení rýh v hornině s malým obsahem kamene | m3 | 265.573 |  | 0 | ÚRS RYRO 2019 01 |  | základní |  | 0 | 0 | 0 | 0 | 0 | 4 | K | 2 |  |  |  | ROZPOCET | 0 | 0 | 0 | 0 | 0 | 1 | 0 | 4 | -1955038409
| VV |  | 179,00*1,10*(1,70-0,37) "kce MK" |  | 261.877 | [12 empty] | VV | 2 | 2 | True | 0 | ROZPOCET
| VV |  | 4,40*1,4*0,60 |  | 3.696 | [12 empty] | VV | 2 | 2 | True | 0 | ROZPOCET
| VV |  | Součet |  | 265.573 | [12 empty] | VV | 2 | 4 | True | 1 | ROZPOCET
2 | R | 130A0201 | Hloubení šachet v hornině s malým obsahem kamene včetně svislého přesunu | m3 | 12 |  | 0 | ÚRS RYRO 2019 01 |  | základní |  | 0 | 0 | 0 | 0 | 0 | 4 | K | 2 |  |  |  | ROZPOCET | 0 | 0 | 0 | 0 | 0 | 1 | 0 | 4 | 333066758
| VV |  | 6*2,0" zvětšení rýh pro šachty" |  | 12 | [12 empty] | VV | 2 | 2 | True | 1 | ROZPOCET
3 | R | 150A0001 | Zřízení a odstranění příložného pažení včetně rozepření stěn rýh pro podzemní vedení | m2 | 304.3 |  | 0 | ÚRS RYRO 2019 01 |  | základní |  | 0 | 0 | 0 | 0 | 0 | 4 | K | 2 |  |  |  | ROZPOCET | 0 | 0 | 0 | 0 | 0 | 1 | 0 | 4 | -267770582
| VV |  | 179*1,7 |  | 304.3 | [12 empty] | VV | 2 | 2 | True | 1 | ROZPOCET
4 | R | 160A0105 | Vodorovný odvoz výkopku nebo sypaniny na vzdálenost do 10000 m | m3 | 137.83 |  | 0 | ÚRS RYRO 2019 01 |  | základní |  | 0 | 0 | 0 | 0 | 0 | 4 | K | 2 |  |  |  | ROZPOCET | 0 | 0 | 0 | 0 | 0 | 1 | 0 | 4 | 1598937362
| P |  | Poznámka k položce: Tato položka bude účtována (fakturována) dle skutečné vzdálenosti dopravy a to prokazatelným doložením ze strany zhotovitele. Podle vzdálenosti se pro fakturaci použije příslušná položka z cenové soustavy URS Praha a cena za jednotku se upraví analogickým koeficientem, jaký byl použit v nabídce zhotovitele a jeho nabídkovém položkovém rozpočtu | [14 empty] | P | 2
| VV |  | "přebytek" 179*1,1*0,7 |  | 137.83 | [12 empty] | VV | 2 | 2 | True | 1 | ROZPOCET
5 | R | 160A0301 | Poplatek za uložení sypaniny na skládce | t | 227.42 |  | 0 | ÚRS RYRO 2019 01 |  | základní |  | 0 | 0 | 0 | 0 | 0 | 4 | K | 2 |  |  |  | ROZPOCET | 0 | 0 | 0 | 0 | 0 | 1 | 0 | 4 | -757680624
| P |  | Poznámka k položce: Tato položka bude účtována pouze na základě prokazatelně doloženého uložení na skládce a v rozsahu množstevního uložení prokazatelně doloženého. Jinak nárok na účtování této položky zaniká. | [14 empty] | P | 2
| VV |  | 137,83*1,65 |  | 227.42 | [12 empty] | VV | 2 | 2 | True | 1 | ROZPOCET
6 | R | 170A0201 | Zásyp jam, šachet rýh nebo kolem objektů ze zhutněných zemin nebo sypanin | m3 | 136.047 |  | 0 | ÚRS RYRO 2019 01 |  | základní |  | 0 | 0 | 0 | 0 | 0 | 4 | K | 2 |  |  |  | ROZPOCET | 0 | 0 | 0 | 0 | 0 | 1 | 0 | 4 | 574118128
| VV |  | 179,00*1,10*(1,700-0,37) "MK" |  | 261.877 | [12 empty] | VV | 2 | 2 | True | 0 | ROZPOCET
| VV |  | 6*2,0" zvětšení rýh pro šachty" |  | 12 | [12 empty] | VV | 2 | 2 | True | 0 | ROZPOCET
| VV |  | "přebytek" -137,83 |  | -137.83 | [12 empty] | VV | 2 | 2 | True | 0 | ROZPOCET
| VV |  | Součet |  | 136.047 | [12 empty] | VV | 2 | 4 | True | 1 | ROZPOCET
7 | R | 170A0301 | Obsyp potrubí ze zhutněných zemin nebo sypanin | m3 | 131.677 |  | 0 | ÚRS RYRO 2019 01 |  | základní |  | 0 | 0 | 0 | 0 | 0 | 4 | K | 2 |  |  |  | ROZPOCET | 0 | 0 | 0 | 0 | 0 | 1 | 0 | 4 | 921593614
| VV |  | 179,00*1,10*0,60-3,14*(0,15)^2 "kanal" |  | 118.069 | [12 empty] | VV | 2 | 2 | True | 0 | ROZPOCET
| VV |  | "přípojky" 75,60*0,6*0,3 |  | 13.608 | [12 empty] | VV | 2 | 2 | True | 0 | ROZPOCET
| VV |  | Součet |  | 131.677 | [12 empty] | VV | 2 | 4 | True | 1 | ROZPOCET
8 | R | 170A0302 | Obsyp objektů ze zhutněných zemin nebo sypanin | m3 | 12 |  | 0 | ÚRS RYRO 2019 01 |  | základní |  | 0 | 0 | 0 | 0 | 0 | 4 | K | 2 |  |  |  | ROZPOCET | 0 | 0 | 0 | 0 | 0 | 1 | 0 | 4 | 565846266
| VV |  | 6*2,0"šachty" |  | 12 | [12 empty] | VV | 2 | 2 | True | 1 | ROZPOCET
| D | 8 | Trubní vedení |  |  |  | 0 |  |  |  |  | 0 |  | 0 |  | 0 | 1 | D | 1 |  |  |  | ROZPOCET | [6 empty] | 0
9 | R | 800A2022 | Kanalizační přípojka z trub plastových DN 150 mm | m | 4.4 |  | 0 | ÚRS RYRO 2019 01 |  | základní |  | 0 | 0 | 0 | 0 | 0 | 4 | K | 2 |  |  |  | ROZPOCET | 0 | 0 | 0 | 0 | 0 | 1 | 0 | 4 | 366996227
10 | R | 800A2024 | Kanalizační přípojka z trub plastových DN 250 mm | m | 179 |  | 0 | ÚRS RYRO 2019 01 |  | základní |  | 0 | 0 | 0 | 0 | 0 | 4 | K | 2 |  |  |  | ROZPOCET | 0 | 0 | 0 | 0 | 0 | 1 | 0 | 4 | 1107215573
| P |  | Poznámka k položce: SN 16 - 52,0 m SN 12 - 36,0 m SN 8 - 91,0 m | [14 empty] | P | 2
11 | R | 800A2301 | Kanalizační revizní šachta skružená z prefa dílců hloubky 2 m | kus | 2 |  | 0 | ÚRS RYRO 2019 01 |  | základní |  | 0 | 0 | 0 | 0 | 0 | 4 | K | 2 |  |  |  | ROZPOCET | 0 | 0 | 0 | 0 | 0 | 1 | 0 | 4 | -370574808
12 | R | 800A2302 | Kanalizační revizní šachta skružená z prefa dílců hloubky 3 m | kus | 4 |  | 0 | ÚRS RYRO 2019 01 |  | základní |  | 0 | 0 | 0 | 0 | 0 | 4 | K | 2 |  |  |  | ROZPOCET | 0 | 0 | 0 | 0 | 0 | 1 | 0 | 4 | 2068712865
| D | 9 | Ostatní konstrukce a práce, bourání |  |  |  | 0 |  |  |  |  | 0 |  | 0 |  | 0 | 1 | D | 1 |  |  |  | ROZPOCET | [6 empty] | 0
13 | R | 990A0301 | Přesun hmot | % |  |  | 0 | ÚRS RYRO 2019 01 |  | základní |  | 0 | 0 | 0 | 0 | 0 | 4 | K | 2 |  |  |  | ROZPOCET | 0 | 0 | 0 | 0 | 0 | 1 | 0 | 4 | 269587963

## 04 - VO
{30d542b5-dbaa-4de7-adb2-f15e59b93c2a}
2
| KRYCÍ LIST SOUPISU PRACÍ | [7 empty] | v --- níže se nacházejí doplnkové a pomocné údaje k sestavám --- v | [8 empty] | False
Stavba:
Bytová zona RD_infrastruktura
Objekt:
04 - VO
| KSO: |  |  |  |  | CC-CZ:
| Místo: |  | Veselá u Rokycan |  |  | Datum: | 2. 5. 2019
| Zadavatel: |  |  |  |  | IČ:
DIČ:
| Uchazeč: |  |  |  |  | IČ: | Vyplň údaj
|  | Vyplň údaj |  |  |  | DIČ: | Vyplň údaj
| Projektant: |  |  |  |  | IČ:
|  | Road Project s.r.o. |  |  |  | DIČ:
| Zpracovatel: |  |  |  |  | IČ:
|  | Area Projekt s.r.o. |  |  |  | DIČ:
Poznámka:
| Cena bez DPH | [5 empty] | 0
|  |  | Základ daně |  |  | Sazba daně | Výše daně
| DPH | základní | 0 |  |  | 21% | 0
|  | snížená | 0 |  |  | 15% | 0
|  | zákl. přenesená | 0 |  |  | 21% | 0
|  | sníž. přenesená | 0 |  |  | 15% | 0
|  | nulová | 0 |  |  | 0% | 0
| Cena s DPH |  |  | v | CZK |  | 0
| Projektant |  |  | Zpracovatel
| Datum a podpis: |  | Razítko | Datum a podpis: |  |  | Razítko
| Objednavatel |  |  | Uchazeč
| Datum a podpis: |  | Razítko | Datum a podpis: |  |  | Razítko
REKAPITULACE ČLENĚNÍ SOUPISU PRACÍ
Stavba:
Bytová zona RD_infrastruktura
Objekt:
04 - VO
Místo: |  |  | Veselá u Rokycan |  |  | Datum: | 2. 5. 2019
Zadavatel: | [5 empty] | Projektant: | Road Project s.r.o.
Uchazeč: |  |  | Vyplň údaj |  |  | Zpracovatel: | Area Projekt s.r.o.
Kód dílu - Popis | [6 empty] | Cena celkem [CZK]
Náklady ze soupisu prací | [6 empty] | 0 | [11 empty] | -1
| D1 - Osvětlení včetně montáže | [5 empty] | 0
SOUPIS PRACÍ
Stavba:
Bytová zona RD_infrastruktura
Objekt:
04 - VO
Místo: |  |  | Veselá u Rokycan |  |  | Datum: | 2. 5. 2019
Zadavatel: | [5 empty] | Projektant: | Road Project s.r.o.
Uchazeč: |  |  | Vyplň údaj |  |  | Zpracovatel: | Area Projekt s.r.o.
PČ | Typ | Kód | Popis | MJ | Množství | J.cena [CZK] | Cena celkem [CZK] | Cenová soustava |  | DPH | J. Nh [h] | Nh celkem [h] | J. hmotnost [t] | Hmotnost celkem [t] | J. suť [t] | Suť Celkem [t]
Náklady soupisu celkem | [6 empty] | 0 |  |  |  |  | 0 |  | 0 |  | 0 |  | D | -1 | [10 empty] | 0
| D | D1 | Osvětlení včetně montáže |  |  |  | 0 |  |  |  |  | 0 |  | 0 |  | 0 | 3 | D | 0 |  |  |  | ROZPOCET | [6 empty] | 0
1 | K | Pol1 | Dodávka a montáž svítidla , vypouklý difuzor, asymetrický reflektor včetně zdroje - vysokotlaká halogenidová výbojka HCI-TT 150W E40, včetně certifikátu | ks | 6 |  | 0 |  |  | základní |  | 0 | 0 | 0 | 0 | 0 | 64 | K | 1 |  |  |  | ROZPOCET | 0 | 0 | 0 | 0 | 0 | 1 | 0 | 64 | 221217664
2 | K | Pol10 | D+M Uložení vč. Kabelu VO, CYKY 4 x 16 mm2 | 1m | 277 |  | 0 |  |  | základní |  | 0 | 0 | 0 | 0 | 0 | 64 | K | 1 |  |  |  | ROZPOCET | 0 | 0 | 0 | 0 | 0 | 1 | 0 | 64 | 1763587867
| VV |  | 263,00+6*1,00*2+2,0 |  | 277 | [12 empty] | VV | 1 | 2 | True | 1 | ROZPOCET
3 | K | Pol11 | D+M Uložení vč. krycí výstražné fólie B730BD červené 20x20cm | 1m | 263 |  | 0 |  |  | základní |  | 0 | 0 | 0 | 0 | 0 | 64 | K | 1 |  |  |  | ROZPOCET | 0 | 0 | 0 | 0 | 0 | 1 | 0 | 64 | -1775187116
4 | K | Pol12 | D+M Ukončení kabelů ve svítidle vč. průchodu | ks | 6 |  | 0 |  |  | základní |  | 0 | 0 | 0 | 0 | 0 | 64 | K | 1 |  |  |  | ROZPOCET | 0 | 0 | 0 | 0 | 0 | 1 | 0 | 64 | 383943798
5 | K | Pol13 | D+M Ostatní spojovacé a upevňovací materiál vč. instalece svítidel - kryty, apod. | ks | 6 |  | 0 |  |  | základní |  | 0 | 0 | 0 | 0 | 0 | 64 | K | 1 |  |  |  | ROZPOCET | 0 | 0 | 0 | 0 | 0 | 1 | 0 | 64 | -1921295419
6 | K | Pol15 | Kabelové připojení ve stávajícím svítidle VO obce | m | 2 |  | 0 |  |  | základní |  | 0 | 0 | 0 | 0 | 0 | 64 | K | 1 |  |  |  | ROZPOCET | 0 | 0 | 0 | 0 | 0 | 1 | 0 | 64 | -1171164575
7 | K | Pol16 | Zaměření stávajícího skutečného stavu dotčené oblasti Stavební stav lokality - s ohledem na určení dispozičních možností instalace venkovního osvětlení - navazuijící na výstavbu trafostanice. | ks | 1 |  | 0 |  |  | základní |  | 0 | 0 | 0 | 0 | 0 | 64 | K | 1 |  |  |  | ROZPOCET | 0 | 0 | 0 | 0 | 0 | 1 | 0 | 64 | 2006248083
8 | K | Pol2 | Dodávka a montáž ocelového kompletního 4m stožáru PA6 a výložníkd PD1 Kompletně dodávka i montáž sloupu včetně osazení do terénu, zabetonování - včetně kompletních zemních prací a připojení na PE zemnění a připojení na kabelový přívod - zasvorkování, osa | ks | 6 |  | 0 |  |  | základní |  | 0 | 0 | 0 | 0 | 0 | 64 | K | 1 |  |  |  | ROZPOCET | 0 | 0 | 0 | 0 | 0 | 1 | 0 | 64 | 519761723
9 | K | Pol24 | Zprovoznění, seřízení a vyzkoušení zařízení Před předáním. Dle kap. 9, ČSN 060830. Vyhotovení zápisu s popisem postupu zprovoznění, výsledků seřízení, výsledků zkoušek, atd. Zařízení musí být před předáním bez závad. | ks | 6 |  | 0 |  |  | základní |  | 0 | 0 | 0 | 0 | 0 | 64 | K | 1 |  |  |  | ROZPOCET | 0 | 0 | 0 | 0 | 0 | 1 | 0 | 64 | 525778858
10 | K | Pol25 | elektro část celého zařízení VO musí být prohlédnuta, přeměřena, vyzkoušena a bude podle této vyhlášky vypracována zpráva o výchozí revizi elektroinstalace včettně rozvaděče. Po dokončení výstavby musí být elektroinstalace podle vyhlášky 73/2010 Sb. část | ks | 1 |  | 0 |  |  | základní |  | 0 | 0 | 0 | 0 | 0 | 64 | K | 1 |  |  |  | ROZPOCET | 0 | 0 | 0 | 0 | 0 | 1 | 0 | 64 | -847176731
11 | K | Pol26 | Zřízení a odstranění pracovní podlahy dle montáže, např. lešení, pomocné lešení, práce na žebříku, práce na plošině atd. mimo jiné dle NV č. 362/2005 Sb. | ks | 6 |  | 0 |  |  | základní |  | 0 | 0 | 0 | 0 | 0 | 64 | K | 1 |  |  |  | ROZPOCET | 0 | 0 | 0 | 0 | 0 | 1 | 0 | 64 | -123238432
12 | K | Pol27 | Uvedení do provozu veškeré činnosti nutné pro uvedení dokončeného díla do provozního stavu včetně deklarace provozních parametrů investorovi | ks | 6 |  | 0 |  |  | základní |  | 0 | 0 | 0 | 0 | 0 | 64 | K | 1 |  |  |  | ROZPOCET | 0 | 0 | 0 | 0 | 0 | 1 | 0 | 64 | 1771443247
13 | K | Pol28 | Ostatní zúčtovatelný drobný, pomocný, doplňkový a ostatní materiál v potřebném rozsahu pro řádné dokončení díla + finanční rezerva např. přizpůsobování nových rozvodů a zařízení ostatním stávajícícm zařízením a stavební části, drobný materiál jako např. t | ks | 6 |  | 0 |  |  | základní |  | 0 | 0 | 0 | 0 | 0 | 64 | K | 1 |  |  |  | ROZPOCET | 0 | 0 | 0 | 0 | 0 | 1 | 0 | 64 | 807950899
14 | K | Pol29 | Ostatní zúčtovatelné stavební, montážní, pomocné a doplňkové práce v potřebném rozsahu např. přizpůsobování nových rozvodů a zařízení ostatním zařízením a stavební části, provádění funkčních zkoušek a montáže s vazbou na zkoušky a montá | ks | 6 |  | 0 |  |  | základní |  | 0 | 0 | 0 | 0 | 0 | 64 | K | 1 |  |  |  | ROZPOCET | 0 | 0 | 0 | 0 | 0 | 1 | 0 | 64 | 274485918
15 | K | Pol3 | D+M Hloubení rýhy 400 x 1100 mm | 1m | 263 |  | 0 |  |  | základní |  | 0 | 0 | 0 | 0 | 0 | 64 | K | 1 |  |  |  | ROZPOCET | 0 | 0 | 0 | 0 | 0 | 1 | 0 | 64 | 518118255
16 | K | Pol30 | Likvidace odpadů Kompletní systém sběru, třídění, odvozu a likvidace odpadu v souladu se zák. č.185/2001 Sb. v platném znění a vyhl. č.381/2001 Sb. v platném znění | ks | 1 |  | 0 |  |  | základní |  | 0 | 0 | 0 | 0 | 0 | 64 | K | 1 |  |  |  | ROZPOCET | 0 | 0 | 0 | 0 | 0 | 1 | 0 | 64 | 794873145
17 | K | Pol31 | Závěrečný úklid Provedení komplexního úklidu po stavbě na úroveň min. původního stavu v návaznosti na likvidaci odpadů | ks | 1 |  | 0 |  |  | základní |  | 0 | 0 | 0 | 0 | 0 | 64 | K | 1 |  |  |  | ROZPOCET | 0 | 0 | 0 | 0 | 0 | 1 | 0 | 64 | 1820431553
18 | K | Pol4 | D+M Pískové lože do výšky 100 mm | 1m | 263 |  | 0 |  |  | základní |  | 0 | 0 | 0 | 0 | 0 | 64 | K | 1 |  |  |  | ROZPOCET | 0 | 0 | 0 | 0 | 0 | 1 | 0 | 64 | 2127035858
19 | K | Pol5 | D+M Jemnozrný písek říční | m3 | 15.78 |  | 0 |  |  | základní |  | 0 | 0 | 0 | 0 | 0 | 64 | K | 1 |  |  |  | ROZPOCET | 0 | 0 | 0 | 0 | 0 | 1 | 0 | 64 | 190433327
20 | K | Pol6 | D+M Obsyp tříděného štěrkopísku do výšky 300 mm | 1m | 47.34 |  | 0 |  |  | základní |  | 0 | 0 | 0 | 0 | 0 | 64 | K | 1 |  |  |  | ROZPOCET | 0 | 0 | 0 | 0 | 0 | 1 | 0 | 64 | -1624149815
21 | K | Pol7 | D+M Zásyp v rýze 400 x 1100 mm | 1m | 94.68 |  | 0 |  |  | základní |  | 0 | 0 | 0 | 0 | 0 | 64 | K | 1 |  |  |  | ROZPOCET | 0 | 0 | 0 | 0 | 0 | 1 | 0 | 64 | -1432100308
22 | K | Pol8 | D+M Chránička KOPOFLEX KD 09063 - vč. uložení | m | 263 |  | 0 |  |  | základní |  | 0 | 0 | 0 | 0 | 0 | 64 | K | 1 |  |  |  | ROZPOCET | 0 | 0 | 0 | 0 | 0 | 1 | 0 | 64 | -1303621413
23 | K | Pol9 | D+M Uložení vč. připojení a dodávka vodiče FeZn o 10 mm | m | 263 |  | 0 |  |  | základní |  | 0 | 0 | 0 | 0 | 0 | 64 | K | 1 |  |  |  | ROZPOCET | 0 | 0 | 0 | 0 | 0 | 1 | 0 | 64 | 316533449
24 | K | Pol9R1 | D+M rozpojovací skříň VO | ks | 2 |  | 0 |  |  | základní |  | 0 | 0 | 0 | 0 | 0 | 64 | K | 1 |  |  |  | ROZPOCET | 0 | 0 | 0 | 0 | 0 | 1 | 0 | 64 | -478147410
25 | K | Pol9R2 | D+M Rozvaděč VO u trafostanice | ks | 1 |  | 0 |  |  | základní |  | 0 | 0 | 0 | 0 | 0 | 64 | K | 1 |  |  |  | ROZPOCET | 0 | 0 | 0 | 0 | 0 | 1 | 0 | 64 | 186300659

## 05 - Vedlejší a ostatní n...
{9546915f-d4be-4429-be1a-bdeae1e93777}
2
| KRYCÍ LIST SOUPISU PRACÍ | [7 empty] | v --- níže se nacházejí doplnkové a pomocné údaje k sestavám --- v | [8 empty] | False
Stavba:
Bytová zona RD_infrastruktura
Objekt:
05 - Vedlejší a ostatní náklady
| KSO: |  |  |  |  | CC-CZ:
| Místo: |  | Veselá u Rokycan |  |  | Datum: | 2. 5. 2019
| Zadavatel: |  |  |  |  | IČ:
DIČ:
| Uchazeč: |  |  |  |  | IČ: | Vyplň údaj
|  | Vyplň údaj |  |  |  | DIČ: | Vyplň údaj
| Projektant: |  |  |  |  | IČ:
|  | Road Project s.r.o. |  |  |  | DIČ:
| Zpracovatel: |  |  |  |  | IČ:
|  | Area Projekt s.r.o. |  |  |  | DIČ:
Poznámka:
| Cena bez DPH | [5 empty] | 0
|  |  | Základ daně |  |  | Sazba daně | Výše daně
| DPH | základní | 0 |  |  | 21% | 0
|  | snížená | 0 |  |  | 15% | 0
|  | zákl. přenesená | 0 |  |  | 21% | 0
|  | sníž. přenesená | 0 |  |  | 15% | 0
|  | nulová | 0 |  |  | 0% | 0
| Cena s DPH |  |  | v | CZK |  | 0
| Projektant |  |  | Zpracovatel
| Datum a podpis: |  | Razítko | Datum a podpis: |  |  | Razítko
| Objednavatel |  |  | Uchazeč
| Datum a podpis: |  | Razítko | Datum a podpis: |  |  | Razítko
REKAPITULACE ČLENĚNÍ SOUPISU PRACÍ
Stavba:
Bytová zona RD_infrastruktura
Objekt:
05 - Vedlejší a ostatní náklady
Místo: |  |  | Veselá u Rokycan |  |  | Datum: | 2. 5. 2019
Zadavatel: | [5 empty] | Projektant: | Road Project s.r.o.
Uchazeč: |  |  | Vyplň údaj |  |  | Zpracovatel: | Area Projekt s.r.o.
Kód dílu - Popis | [6 empty] | Cena celkem [CZK]
Náklady ze soupisu prací | [6 empty] | 0 | [11 empty] | -1
| M - Práce a dodávky M | [5 empty] | 0
| 46-M - Zemní práce při extr.mont.pracích | [5 empty] | 0
| VRN - Vedlejší rozpočtové náklady | [5 empty] | 0
| VRN1 - Průzkumné, geodetické a projektové práce | [5 empty] | 0
| VRN3 - Zařízení staveniště | [5 empty] | 0
| VRN4 - Inženýrská činnost | [5 empty] | 0
SOUPIS PRACÍ
Stavba:
Bytová zona RD_infrastruktura
Objekt:
05 - Vedlejší a ostatní náklady
Místo: |  |  | Veselá u Rokycan |  |  | Datum: | 2. 5. 2019
Zadavatel: | [5 empty] | Projektant: | Road Project s.r.o.
Uchazeč: |  |  | Vyplň údaj |  |  | Zpracovatel: | Area Projekt s.r.o.
PČ | Typ | Kód | Popis | MJ | Množství | J.cena [CZK] | Cena celkem [CZK] | Cenová soustava |  | DPH | J. Nh [h] | Nh celkem [h] | J. hmotnost [t] | Hmotnost celkem [t] | J. suť [t] | Suť Celkem [t]
Náklady soupisu celkem | [6 empty] | 0 |  |  |  |  | 0 |  | 0.0099 |  | 0 |  | D | -1 | [10 empty] | 0
| D | M | Práce a dodávky M |  |  |  | 0 |  |  |  |  | 0 |  | 0.0099 |  | 0 | 3 | D | 0 |  |  |  | ROZPOCET | [6 empty] | 0
| D | 46-M | Zemní práce při extr.mont.pracích |  |  |  | 0 |  |  |  |  | 0 |  | 0.0099 |  | 0 | 3 | D | 1 |  |  |  | ROZPOCET | [6 empty] | 0
1 | K | 460010025 | Vytyčení trasy inženýrských sítí v zastavěném prostoru | km | 1 |  | 0 | CS ÚRS 2018 02 |  | základní |  | 0 | 0.0099 | 0.0099 | 0 | 0 | 64 | K | 2 |  |  |  | ROZPOCET | 0 | 0 | 0 | 0 | 0 | 1 | 0 | 64 | -1426780895
| D | VRN | Vedlejší rozpočtové náklady |  |  |  | 0 |  |  |  |  | 0 |  | 0 |  | 0 | 5 | D | 0 |  |  |  | ROZPOCET | [6 empty] | 0
| D | VRN1 | Průzkumné, geodetické a projektové práce |  |  |  | 0 |  |  |  |  | 0 |  | 0 |  | 0 | 5 | D | 1 |  |  |  | ROZPOCET | [6 empty] | 0
2 | K | 011103000 | Geologický průzkum bez rozlišení | ks | 4 |  | 0 | CS ÚRS 2018 02 |  | základní |  | 0 | 0 | 0 | 0 | 0 | 1024 | K | 2 |  |  |  | ROZPOCET | 0 | 0 | 0 | 0 | 0 | 1 | 0 | 1024 | 740940443
| VV |  | "zářez 0,30 m pod kci silnice pro ověření kvality pláně" 4 |  | 4 | [12 empty] | VV | 2 | 2 | True | 1 | ROZPOCET
3 | K | 011114000 | Inženýrsko-geologický průzkum | ks | 1 |  | 0 | CS ÚRS 2018 02 |  | základní |  | 0 | 0 | 0 | 0 | 0 | 1024 | K | 2 |  |  |  | ROZPOCET | 0 | 0 | 0 | 0 | 0 | 1 | 0 | 1024 | -190991909
| VV |  | "kopané sondy na ověření polohy vedení, objemu 2,50 m3" 1 |  | 1 | [12 empty] | VV | 2 | 2 | True | 1 | ROZPOCET
4 | K | 012103000 | Geodetické práce před výstavbou | ks | 1 |  | 0 | CS ÚRS 2018 02 |  | základní |  | 0 | 0 | 0 | 0 | 0 | 1024 | K | 2 |  |  |  | ROZPOCET | 0 | 0 | 0 | 0 | 0 | 1 | 0 | 1024 | 661968992
| VV |  | "vytyčení stavby a jejího obvodu" 1 |  | 1 | [12 empty] | VV | 2 | 2 | True | 1 | ROZPOCET
5 | K | 012203000 | Geodetické práce při provádění stavby | ks | 1 |  | 0 | CS ÚRS 2018 02 |  | základní |  | 0 | 0 | 0 | 0 | 0 | 1024 | K | 2 |  |  |  | ROZPOCET | 0 | 0 | 0 | 0 | 0 | 1 | 0 | 1024 | 718761497
| VV |  | "zaměření skutečného provádění stavby"1,0 |  | 1 | [12 empty] | VV | 2 | 2 | True | 1 | ROZPOCET
6 | K | 012303000 | Geodetické práce po výstavbě | ks | 1 |  | 0 | CS ÚRS 2018 02 |  | základní |  | 0 | 0 | 0 | 0 | 0 | 1024 | K | 2 |  |  |  | ROZPOCET | 0 | 0 | 0 | 0 | 0 | 1 | 0 | 1024 | -377977873
| VV |  | "zaměření skutečného provedení, geometrický oddělovacíplán" 1,0 |  | 1 | [12 empty] | VV | 2 | 2 | True | 1 | ROZPOCET
7 | K | 013254000 | Dokumentace skutečného provedení stavby | ks | 1 |  | 0 | CS ÚRS 2018 02 |  | základní |  | 0 | 0 | 0 | 0 | 0 | 1024 | K | 2 |  |  |  | ROZPOCET | 0 | 0 | 0 | 0 | 0 | 1 | 0 | 1024 | -828624282
| D | VRN3 | Zařízení staveniště |  |  |  | 0 |  |  |  |  | 0 |  | 0 |  | 0 | 5 | D | 1 |  |  |  | ROZPOCET | [6 empty] | 0
8 | K | 030001000 | Zařízení staveniště | ks | 1 |  | 0 | CS ÚRS 2018 02 |  | základní |  | 0 | 0 | 0 | 0 | 0 | 1024 | K | 2 |  |  |  | ROZPOCET | 0 | 0 | 0 | 0 | 0 | 1 | 0 | 1024 | -861522171
9 | K | 034002000 | Zabezpečení staveniště | ks | 1 |  | 0 | CS ÚRS 2018 02 |  | základní |  | 0 | 0 | 0 | 0 | 0 | 1024 | K | 2 |  |  |  | ROZPOCET | 0 | 0 | 0 | 0 | 0 | 1 | 0 | 1024 | -838634301
10 | K | 034303000 | Dopravní značení na staveništi | ks | 1 |  | 0 | CS ÚRS 2018 02 |  | základní |  | 0 | 0 | 0 | 0 | 0 | 1024 | K | 2 |  |  |  | ROZPOCET | 0 | 0 | 0 | 0 | 0 | 1 | 0 | 1024 | 1708980616
| D | VRN4 | Inženýrská činnost |  |  |  | 0 |  |  |  |  | 0 |  | 0 |  | 0 | 5 | D | 1 |  |  |  | ROZPOCET | [6 empty] | 0
11 | K | 043134000 | Zkoušky zatěžovací | ks | 12 |  | 0 | CS ÚRS 2018 02 |  | základní |  | 0 | 0 | 0 | 0 | 0 | 1024 | K | 2 |  |  |  | ROZPOCET | 0 | 0 | 0 | 0 | 0 | 1 | 0 | 1024 | 913333551