## Sheet1
Prístavba kúpelne - drevostavba - lomena strecha
(sezónne využívanie,jeseň-zima mimo prevádzky)
vonkajšie rozmery : | š = 2,3 m | d = 3,3m | v = 3,3 m
Hrubá stavba
popis prác |  |  |  | práca | materiál
montáž drevenej konštrukcie - skelet (hranoly 10x10,10x5 )
základový rám,bočné steny,strecha,osadenie okien
(2 okná 80x30 cm )
podporné nosníky - 9 pilotov z betónových tvárnnic - výkop a zabetónovanie
podlaha - betónová deka (hrúbka primerana predmetnej stavbe )
obvodový plášť (OSB 22 mm)
lomená strecha (kanadský šindel)
klampiarske práce,odkvapy
Interiér a exteriér
popis prác
zateplenie obvodového plášťa (5 cm polystyrén,
sieťka,farebná omietka)
výkop a uloženie odpadovej rúry ( napojenie na žumpu 10 m)
konštrukcia podlahy ( izolácia Polar/Arktik alebo alternativa, OSB dosky 22 mm )
izolácia vnútorných stien (nobasil,parozábrany)
montáž vnútorných stien OSB/sádrokartón
(sieťky omietky,maľby )
montáž vodovodných rozvodov a odpadu + odvetranie
( prívod vody z vodovodnej šachty,boiler, sprchová vanička ,
WC,umývadlo + dres v kuchyni,
napojenie odpadu do žumpy,odvetranie odpadu)
montáž kúpelňovej priečky (sádrokartón)
obklady - sprchový kút ,umývadlo
(adhézny mostík,hydroizolačný náter pre sprchový kút,obklady)
montáž sanity ( sprcha,vanička,umývadlo,boiler 50 l)
montáž elektrických rozvodov pre svetlá,zásuvky,boiler
( 3 x zásuvka,3 x svetlo )
(prívod napájania z rozvádzača chatky do rozvádzača kúpeľne)
vybúranie vchodu do kúpeľne pre dvere 70 cm
(vyspravenie a montáž zasúvacích dverí)