## List1
Poř. | Typ | Kód | Popis | MJ | Výměra bez ztr. | Ztratné | Výměra | Jedn. cena | Cena | Jedn. hmotn. | Hmotnost | Jedn. suť | Suť | Sazba DPH | DPH | Cena s DPH | Komentář
|  |  | 000: Společné práce | [5 empty] | 0 |  | 0 |  | 0 |  | 0 | 0
1 | SP | -40Aa0010-010 | Práce - Vytýčení stavby geodetem | soubor | 1 |  | 1 |  | 0 |  | 0 |  | 0 | 15 | 0 | 0
Plný popis:
2 | SP | X1 | Lavičková-ní vytýčení tras pomocné geodetické práce | hod | 12 |  | 12 |  | 0 |  | 0 |  | 0 | 15 | 0 | 0
Plný popis:
_
_
|  |  | H: Oddíly prací HSV | [5 empty] | 0 |  | 125.9389 |  | 0 |  | 0 | 0
|  |  | 001: Zemní práce | [5 empty] | 0 |  | 0 |  | 0 |  | 0 | 0
3 | SP | 122Cc0020-002 | Sejmutí ornice nebo lesní půdy s vodorovným přemístěním - do 50 m | m3 | 38.1853 |  | 38.1853 |  | 0 |  | 0 |  | 0 | 15 | 0 | 0
Plný popis:
|  | Výkaz výměr: | 8,87*12,3*0,350 |  |  |  | 38.1853 | [6 empty] | _
4 | SP | 123Cc0100-010 | Hloubení rýh šířky přes 600 do 2 000 mm - hornina 3, množství do 100 m3 | m3 | 35.7953 | 0 | 35.7953 |  | 0 |  | 0 |  | 0 | 15 | 0 | 0
Plný popis:
|  | Výkaz výměr: | (7,37+12,3+7,37+12,3+0,97)*0,740*1,200 |  |  |  | 35.7953 | [6 empty] | _
5 | SP | 123Cc0110-002 | Příplatek k cenám hloubení rýh šířky přes 600 do 2 000 mm za lepivost horniny - hornina 3 | m3 | 35.7953 | 0 | 35.7953 |  | 0 |  | 0 |  | 0 | 15 | 0 | 0
Plný popis:
|  | Výkaz výměr: | (7,37+12,3+7,37+12,3+0,97)*0,740*1,200 |  |  |  | 35.7953 | [6 empty] | _
6 | SP | 123Cc0080-006 | Hloubení rýh šířky do 600 mm - hornina 3, množství do 100 m3 | m3 | 3.2876 |  | 3.2876 |  | 0 |  | 0 |  | 0 | 15 | 0 | 0
Plný popis:
|  | Výkaz výměr: | 1,9*0,55*0,750 |  |  |  | 0.78375 | [6 empty] | _
|  |  | (3,99+0,93+0,6+0,55)*0,550*0,750 |  |  |  | 2.5039 | [6 empty] | _
7 | SP | 123Cc0090-002 | Příplatek k cenám hloubení rýh šířky do 600 mm za lepivost horniny - hornina 3 | m3 | 3.2876 |  | 3.2876 |  | 0 |  | 0 |  | 0 | 15 | 0 | 0
Plný popis:
|  | Výkaz výměr: | 1,9*0,55*0,750 |  |  |  | 0.78375 | [6 empty] | _
|  |  | (3,99+0,93+0,6+0,55)*0,550*0,750 |  |  |  | 2.5039 | [6 empty] | _
8 | SP | 123Cc0130-006 | Hloubení šachet - hornina 3, množství do 100 m3 | m3 | 1.6302 | 0 | 1.6302 |  | 0 |  | 0 |  | 0 | 15 | 0 | 0
Plný popis:
|  | Výkaz výměr: | výkop zkl patek |  |  |  | 0 | [6 empty] | _
|  |  | (0,97+1,5)*0,550*1,200 |  |  |  | 1.6302 | [6 empty] | _
9 | SP | 123Cc0140-002 | Příplatek k cenám hloubení šachet za lepivost horniny - hornina 3 | m3 | 1.6302 | 0 | 1.6302 |  | 0 |  | 0 |  | 0 | 15 | 0 | 0
Plný popis:
|  | Výkaz výměr: | (0,97+1,5)*0,550*1,200 |  |  |  | 1.6302 | [6 empty] | _
10 | SP | 123Cc0111-006 | Hloubení rýh ručním nebo pneum. nářadím do šířky 600 mm - hornina 3, soudržná | m3 | 2.2884 |  | 2.2884 |  | 0 |  | 0 |  | 0 | 15 | 0 | 0
Plný popis:
|  | Výkaz výměr: | výkop pro ležatou kanalizaci pod zkl deskou |  |  |  | 0 | [6 empty] | _
|  |  | (3,97+2,4+2,16+2,25+2,16+1,13+5)*0,4*0,3 |  |  |  | 2.2884 | [6 empty] | _
11 | SP | 123Cc0112-002 | Příplatek k cenám hloubení rýh ručním nebo pneum. nářadím do šířky 600 mm za lepivost horniny - hornina 3 | m3 | 2.2884 |  | 2.2884 |  | 0 |  | 0 |  | 0 | 15 | 0 | 0
Plný popis:
|  | Výkaz výměr: | (3,97+2,4+2,16+2,25+2,16+1,13+5)*0,4*0,3 |  |  |  | 2.2884 | [6 empty] | _
12 | SP | 127Cc0070-002 | Obsyp potrubí - bez prohození sypaniny | m3 | 1.7163 |  | 1.7163 |  | 0 |  | 0 |  | 0 | 15 | 0 | 0
Plný popis:
|  | Výkaz výměr: | (3,97+2,4+2,16+2,25+2,16+1,13+5)*0,3*0,3 |  |  |  | 1.7163 | [6 empty] | _
13 | SP | 127Cc0080-002 | Příplatek k ceně obsypu potrubí - za prohození sypaniny | m3 | 1.7163 |  | 1.7163 |  | 0 |  | 0 |  | 0 | 15 | 0 | 0
Plný popis:
|  | Výkaz výměr: | (3,97+2,4+2,16+2,25+2,16+1,13+5)*0,3*0,3 |  |  |  | 1.7163 | [6 empty] | _
14 | SP | 126Ac0040-004 | Vodorovné přemístění výkopku po suchu - hornina 1 až 4, přes 20 do 50 m | m3 | 81.1869 |  | 81.1869 |  | 0 |  | 0 |  | 0 | 15 | 0 | 0
Plný popis:
|  | Výkaz výměr: | 8,87*12,3*0,350 |  |  |  | 38.1853 | [6 empty] | _
|  |  | (7,37+12,3+7,37+12,3+0,97)*0,740*1,200 |  |  |  | 35.7953 | [6 empty] | _
|  |  | 1,9*0,55*0,750 |  |  |  | 0.78375 | [6 empty] | _
|  |  | (3,99+0,93+0,6+0,55)*0,550*0,750 |  |  |  | 2.5039 | [6 empty] | _
|  |  | (0,97+1,5)*0,550*1,200 |  |  |  | 1.6302 | [6 empty] | _
|  |  | (3,97+2,4+2,16+2,25+2,16+1,13+5)*0,4*0,3 |  |  |  | 2.2884 | [6 empty] | _
15 | SP | 911Cc0010-006 | Rozprostření a urovnání ornice v rovině nebo ve svahu sklonu do 1 : 5 - souvislá plocha do 500 m2, tloušťka vrstvy přes 150 do 200 mm | m2 | 150 |  | 150 |  | 0 |  | 0 |  | 0 | 15 | 0 | 0
Plný popis:
|  | Výkaz výměr: | odhad výměry |  |  |  | 0 | [6 empty] | _
|  |  | 150 |  |  |  | 150 | [6 empty] | _
_
|  |  | 002: Základy | [5 empty] | 0 |  | 113.7376 |  | 0 |  | 0 | 0
16 | SP | 182Ri2010-022 | Bednění kotevních otvorů a prostupů v základových konstrukcích - průřez přes 0,10 do 0,17 m2, hloubka přes 1,00 | kus | 8 |  | 8 |  | 0 | 0.03514 | 0.28112 |  | 0 | 15 | 0 | 0
Plný popis:
17 | SP | 182Eq4010-008 | Beton základových konstrukcí - beton prostý, prostředí běžné, třída B 15 | m3 | 24.0233 |  | 24.0233 |  | 0 | 2.3765 | 57.0923 |  | 0 | 15 | 0 | 0
Plný popis:
|  | Výkaz výměr: | (7,37+12,3+7,37+12,3+0,97)*0,740*0,700 |  |  |  | 20.8806 | [6 empty] | _
|  |  | 1,9*0,55*0,500 |  |  |  | 0.5225 | [6 empty] | _
|  |  | (3,99+0,93+0,6+0,55)*0,550*0,500 |  |  |  | 1.6692 | [6 empty] | _
|  |  | (0,97+1,5)*0,550*0,700 |  |  |  | 0.95095 | [6 empty] | _
18 | SP | 182Ri4025-002 | Bednění ztracené stěn základových pásů | m2 | 23.3825 |  | 23.3825 |  | 0 | 0.01743 | 0.40756 |  | 0 | 15 | 0 | 0
Plný popis:
|  | Výkaz výměr: | (7,37+12,3+7,37+12,3+0,97)*0,500 |  |  |  | 20.155 | [6 empty] | _
|  |  | 1,9*0,250 |  |  |  | 0.475 | [6 empty] | _
|  |  | (3,99+0,93+0,6+0,55)*0,250 |  |  |  | 1.5175 | [6 empty] | _
|  |  | (0,97+1,5)*0,500 |  |  |  | 1.235 | [6 empty] | _
19 | H | 211Ff2124-03 | Bednění ztracené Best - 40, L×B×H 500×400×250 mm, barva přírodní | kus | 187.064 | 3 | 192.6759 |  | 0 | 0.0094 | 1.8112 |  | 0 | 15 | 0 | 0
Plný popis:
|  | Výkaz výměr: | 23,383*8 |  |  |  | 187.064 | [6 empty] | _
20 | SP | 182Eq4030-010 | Beton základových zdí do ztraceného bednění z desek - beton prostý, třída C 16/20, tl. zdi přes 250 do 360 mm, jádro přes 200 do 300 mm - Cemex | m3 | 8.1839 | 0 | 8.1839 |  | 0 | 2.2563 | 18.4656 |  | 0 | 15 | 0 | 0
Plný popis:
|  | Výkaz výměr: | (7,37+12,3+7,37+12,3+0,97)*0,5*0,350 |  |  |  | 7.0542 | [6 empty] | _
|  |  | 1,9*0,250*0,35 |  |  |  | 0.16625 | [6 empty] | _
|  |  | (3,99+0,93+0,6+0,55)*0,25*0,350 |  |  |  | 0.53112 | [6 empty] | _
|  |  | (0,97+1,5)*0,5*0,350 |  |  |  | 0.43225 | [6 empty] | _
21 | SP | 182Hh2060-006 | Výztuž základových pásů - tyč - ocel 10 505 | t | 0.24552 |  | 0.24552 |  | 0 | 1.0576 | 0.25965 |  | 0 | 15 | 0 | 0
Plný popis:
|  | Výkaz výměr: | 8,184*30/1000 |  |  |  | 0.24552 | [6 empty] | _
22 | SP | 182Eq4048-006 | Základové desky z betonu železového - třída C 16/20 - Cemex | m3 | 14.9405 |  | 14.9405 |  | 0 | 2.2563 | 33.7107 |  | 0 | 15 | 0 | 0
Plný popis:
|  | Výkaz výměr: | 7,37*12,3*0,150 |  |  |  | 13.5976 | [6 empty] | _
|  |  | 7,8*0,97*0,150 |  |  |  | 1.1349 | [6 empty] | _
|  |  | 1,55*0,55*0,150 |  |  |  | 0.12787 | [6 empty] | _
|  |  | 0,97*0,55*0,150 |  |  |  | 0.080025 | [6 empty] | _
23 | SP | 182Hh2040-006 | Výztuž základových desek - KARI síť | t | 0.56772 |  | 0.56772 |  | 0 | 1.0576 | 0.6004 |  | 0 | 15 | 0 | 0
Plný popis:
|  | Výkaz výměr: | 14,94*38/1000 |  |  |  | 0.56772 | [6 empty] | _
24 | SP | 182Ri4010-002 | Bednění základových konstrukcí, včetně případných vzpěr - zřízení | m2 | 11.5875 |  | 11.5875 |  | 0 | 0.00116 | 0.013442 |  | 0 | 15 | 0 | 0
Plný popis:
|  | Výkaz výměr: | (7,37+12,3+7,37+12,3+0,97+0,97+0,55+0,97+1,5+1,5+0,55)*0,250 |  |  |  | 11.5875 | [6 empty] | _
25 | SP | 182Ri4010-004 | Bednění základových konstrukcí, včetně případných vzpěr - odstranění | m2 | 11.5875 |  | 11.5875 |  | 0 |  | 0 |  | 0 | 15 | 0 | 0
Plný popis:
|  | Výkaz výměr: | (7,37+12,3+7,37+12,3+0,97+0,97+0,55+0,97+1,5+1,5+0,55)*0,250 |  |  |  | 11.5875 | [6 empty] | _
26 | H | 000Hi2076-04 | Řezivo - prkno ASKO - prizmovaná, materiál smrk, tl. 22-25 mm, šířka 80+ mm, délka 3-5 m | m3 | 1.3905 | 5 | 1.46 |  | 0 | 0.55 | 0.80301 |  | 0 | 15 | 0 | 0
Plný popis:
|  | Výkaz výměr: | (7,37+12,3+7,37+12,3+0,97+0,97+0,55+0,97+1,5+1,5+0,55)*0,250*0,120 |  |  |  | 1.3905 | [6 empty] | _
27 | SP | 279Zt6010-002 | Spojovací a ochranné prostředky - svory, prkna, hřebíky, pásová ocel, vruty, impregnace | m3 | 1.3905 | 3 | 1.4322 |  | 0 | 0.02281 | 0.032669 |  | 0 | 15 | 0 | 0
Plný popis:
|  | Výkaz výměr: | (7,37+12,3+7,37+12,3+0,97+0,97+0,55+0,97+1,5+1,5+0,55)*0,250*0,120 |  |  |  | 1.3905 | [6 empty] | _
28 | SP | 219Ka0010-002 | Montáž tepelné izolace běžných stavebních konstrukcí stěn - Lepením | m2 | 41.715 |  | 41.715 |  | 0 | 0.00032 | 0.013349 |  | 0 | 15 | 0 | 0
Plný popis:
|  | Výkaz výměr: | (7,37+12,3+7,37+12,3+0,97+0,97+0,55+0,97+1,5+1,5+0,55)*(0,5+0,150+0,250) |  |  |  | 41.715 | [6 empty] | _
29 | H | 415Pq3128-01 | Lepidlo a základní omítka pro izolant EPS LEPICÍ MALTA - neobsahuje vlákna, barva obal žlutý, balení 20 kg | kg | 166.86 | 3 | 171.8658 |  | 0 | 0.001 | 0.17187 |  | 0 | 15 | 0 | 0
Plný popis:
|  | Výkaz výměr: | (7,37+12,3+7,37+12,3+0,97+0,97+0,55+0,97+1,5+1,5+0,55)*(0,5+0,150+0,250)*4 |  |  |  | 166.86 | [6 empty] | _
30 | H | 189Kn6002-05 | EPS - perimetrická deska DEKPERIMETER (1250/600) - 60mm (6m2/bal) | m3 | 2.5029 | 3 | 2.578 |  | 0 | 0.029 | 0.074762 |  | 0 | 15 | 0 | 0
Plný popis:
|  | Výkaz výměr: | (7,37+12,3+7,37+12,3+0,97+0,97+0,55+0,97+1,5+1,5+0,55)*(0,5+0,150+0,250)*0,06 |  |  |  | 2.5029 | [6 empty] | _
_
|  |  | 0021: Úprava podloží a základové spáry | [5 empty] | 0 |  | 12.2013 |  | 0 |  | 0 | 0
31 | SP | 127Cc0050-004 | Zásyp sypaninou z jakékoliv horniny s ukládáním ve vrstvách - uzavřené prostory s urovnáním povrchu zásypu, se zhutněním | m3 | 14.0066 | 0 | 14.0066 |  | 0 |  | 0 |  | 0 | 15 | 0 | 0
Plný popis:
|  | Výkaz výměr: | 5,89*5,17*0,250 |  |  |  | 7.6128 | [6 empty] | _
|  |  | 1,35*1,15*0,250 |  |  |  | 0.38812 | [6 empty] | _
|  |  | 5,1*3,99*0,250 |  |  |  | 5.0873 | [6 empty] | _
|  |  | 3,95*0,93*0,250 |  |  |  | 0.91838 | [6 empty] | _
32 | SP | 133Cp1010-004 | Polštáře zhutněné pod základy - z kameniva hrubého drceného, frakce 16 - 63 mm | m3 | 5.6026 |  | 5.6026 |  | 0 | 1.7816 | 9.9819 |  | 0 | 15 | 0 | 0
Plný popis:
|  | Výkaz výměr: | 5,89*5,17*0,100 |  |  |  | 3.0451 | [6 empty] | _
|  |  | 1,35*1,15*0,100 |  |  |  | 0.15525 | [6 empty] | _
|  |  | 5,1*3,99*0,100 |  |  |  | 2.0349 | [6 empty] | _
|  |  | 3,95*0,93*0,100 |  |  |  | 0.36735 | [6 empty] | _
33 | SP | 133Cp1010-008 | Polštáře zhutněné pod základy - ze štěrkopísku netříděného | m3 | 1.1442 | 0 | 1.1442 |  | 0 | 1.9397 | 2.2194 |  | 0 | 15 | 0 | 0
Plný popis:
|  | Výkaz výměr: | (3,97+2,4+2,16+2,25+2,16+1,13+5)*0,2*0,3 |  |  |  | 1.1442 | [6 empty] | _