## Krycí list
POLOŽKOVÝ ROZPOČET
Rozpočet |  | vč. obřadní síně |  | JKSO | 801 43
Objekt |  | Název objektu |  | SKP
001 |  | Zateplení objektu |  | Měrná jednotka
Stavba |  | Název stavby |  | Počet jednotek
|  | Kulturní sál staré radnice POHOŘELICE |  | Náklady na m.j.
Projektant |  |  |  | Typ rozpočtu
Zpracovatel projektu
Objednatel
Dodavatel |  |  |  | Zakázkové číslo
Rozpočtoval |  |  |  | Počet listů
ROZPOČTOVÉ NÁKLADY
Základní rozpočtové náklady |  |  | Ostatní rozpočtové náklady
| HSV celkem | #REF! | Ztížené výrobní podmínky |  | #REF!
Z | PSV celkem | #REF! | Oborová přirážka |  | #REF!
R | M práce celkem | #REF! | Přesun stavebních kapacit |  | #REF!
N | M dodávky celkem | #REF! | Mimostaveništní doprava |  | #REF!
ZRN celkem |  | #REF! | Zařízení staveniště |  | #REF!
|  |  | Provoz investora |  | #REF!
HZS |  | #REF! | Kompletační činnost (IČD) |  | #REF!
ZRN+HZS |  | #REF! | Ostatní náklady neuvedené |  | #REF!
ZRN+ost.náklady+HZS |  | #REF! | Ostatní náklady celkem |  | #REF!
Vypracoval |  |  | Za zhotovitele | Za objednatele
Jméno : |  |  | Jméno : | Jméno :
Datum : |  |  | Datum : | Datum :
Podpis : |  |  | Podpis: | Podpis:
Základ pro DPH |  | 21 | % | #REF!
DPH |  | 21 | % | #REF!
Základ pro DPH |  | 0 | % | 0
DPH |  | 0 | % | 0
CENA ZA OBJEKT CELKEM |  |  |  | #REF!
Poznámka :

## Rekapitulace
Stavba : |  | Kulturní sál staré radnice POHOŘELICE |  |  | Rozpočet :
Objekt : |  | 001 Zateplení objektu |  |  | vč. obřadní síně
REKAPITULACE STAVEBNÍCH DÍLŮ
| Stavební díl |  | HSV | PSV | Dodávka | Montáž | HZS
#REF! | #REF! |  | #REF! | #REF! | #REF! | #REF! | #REF!
#REF! | #REF! |  | #REF! | #REF! | #REF! | #REF! | #REF!
5 | Komunikace |  | 0 | 0 | 0 | 0 | 0
#REF! | #REF! |  | #REF! | #REF! | #REF! | #REF! | #REF!
62 | Úpravy povrchů vnější |  | 0 | 0 | 0 | 0 | 0
64 | Výplně otvorů |  | 0 | 0 | 0 | 0 | 0
#REF! | #REF! |  | #REF! | #REF! | #REF! | #REF! | #REF!
96 | Bourání konstrukcí |  | 0 | 0 | 0 | 0 | 0
#REF! | #REF! |  | #REF! | #REF! | #REF! | #REF! | #REF!
711 | Izolace proti vodě |  | 0 | 0 | 0 | 0 | 0
#REF! | #REF! |  | #REF! | #REF! | #REF! | #REF! | #REF!
#REF! | #REF! |  | #REF! | #REF! | #REF! | #REF! | #REF!
#REF! | #REF! |  | #REF! | #REF! | #REF! | #REF! | #REF!
#REF! | #REF! |  | 0 | #REF! | 0 | 0 | 0
#REF! | #REF! |  | 0 | #REF! | 0 | 0 | 0
767 | Konstrukce zámečnické |  | 0 | #REF! | 0 | 0 | 0
#REF! | #REF! |  | 0 | #REF! | 0 | 0 | 0
#REF! | #REF! |  | 0 | #REF! | 0 | 0 | 0
#REF! | #REF! |  | 0 | #REF! | 0 | 0 | 0
#REF! | #REF! |  | 0 | 0 | 0 | #REF! | 0
#REF! | #REF! |  | 0 | 0 | 0 | #REF! | 0
#REF! | #REF! |  | #REF! | 0 | 0 | 0 | 0
| CELKEM OBJEKT |  | #REF! | #REF! | #REF! | #REF! | #REF!
VEDLEJŠÍ ROZPOČTOVÉ NÁKLADY
Název VRN |  |  | Kč | % | Základna |  | Kč
Ztížené výrobní podmínky |  |  | 0 | 0 | #REF! |  | #REF! | 0
Oborová přirážka |  |  | 0 | 0 | #REF! |  | #REF! | 0
Přesun stavebních kapacit |  |  | 0 | 0 | #REF! |  | #REF! | 0
Mimostaveništní doprava |  |  | 0 | 0 | #REF! |  | #REF! | 0
Zařízení staveniště |  |  | 0 | 0 | #REF! |  | #REF! | 1
Provoz investora |  |  | 0 | 0 | #REF! |  | #REF! | 1
Kompletační činnost (IČD) |  |  | 0 | 0 | #REF! |  | #REF! | 2
Rezerva rozpočtu |  |  | 0 | 0 | #REF! |  | #REF! | 2
| CELKEM VRN |  |  |  |  | #REF!

## Položky
Položkový rozpočet
Stavba : |  | Kulturní sál staré radnice POHOŘELICE |  | Rozpočet: | 0
Objekt : |  | 001 Zateplení objektu |  | vč. obřadní síně
P.č. | Číslo položky | Název položky | MJ | množství | cena / MJ | celkem (Kč)
Díl: | 1 | Zemní práce | [5 empty] | 1
1 | 139601102R00 | Ruční výkop jam, rýh a šachet v hornině tř. 3 | m3 | 9.4486 |  |  |  | 2 | 1 | 1 | 1 | 1 | 0 | 0 | 0 | 0 | 0 | 1 | 1 | 0
|  | (25,22+4,25)*0,5*0,3 |  | 4.4205 |  |  | (25,22+4,25)*0,5*0,3
|  | (0,5+25,22+4,75)*0,25*0,3 |  | 2.2853 |  |  | (0,5+25,22+4,75)*0,25*0,3
|  | (8,591+1,652+1,781)*0,5*0,3 |  | 1.8036 |  |  | (8,591+1,652+1,781)*0,5*0,3
|  | (8,591+0,5+1,652+1,281+0,5)*0,25*0,3 |  | 0.9393 |  |  | (8,591+0,5+1,652+1,281+0,5)*0,25*0,3
2 | 162201203R00 | Vodorovné přemíst.výkopku, kolečko hor.1-4, do 10m | m3 | 4.2619 |  |  |  | 2 | 1 | 1 | 1 | 1 | 0 | 0 | 0 | 0 | 0 | 1 | 1 | 0
|  | (25,22+4,25)*0,5*0,3 |  | 4.4205 |  |  | (25,22+4,25)*0,5*0,3
|  | (0,5+25,22+4,75)*0,25*0,3 |  | 2.2853 |  |  | (0,5+25,22+4,75)*0,25*0,3
|  | -(25,22+4,25)*0,5*0,25 |  | -3.6837 |  |  | -(25,22+4,25)*0,5*0,25
|  | (8,591+1,652+1,781)*0,5*0,3 |  | 1.8036 |  |  | (8,591+1,652+1,781)*0,5*0,3
|  | (8,591+0,5+1,652+1,281+0,5)*0,25*0,3 |  | 0.9393 |  |  | (8,591+0,5+1,652+1,281+0,5)*0,25*0,3
|  | -(8,591+1,652+1,781)*0,5*0,25 |  | -1.503 |  |  | -(8,591+1,652+1,781)*0,5*0,25
3 | 162201210R00 | Příplatek za dalš.10 m, kolečko, výkop. z hor.1- 4 | m3 | 8.5238 |  |  |  | 2 | 1 | 1 | 1 | 1 | 0 | 0 | 0 | 0 | 0 | 1 | 1 | 0
|  | 4,2619*2 |  | 8.5238 |  |  | 4,2619*2
4 | 162301102R00 | Vodorovné přemístění výkopku z hor.1-4 do 1000 m | m3 | 4.2619 |  |  |  | 2 | 1 | 1 | 1 | 1 | 0 | 0 | 0 | 0 | 0 | 1 | 1 | 0
5 | 162701109R00 | Příplatek k vod. přemístění hor.1-4 za další 1 km | m3 | 63.9285 |  |  |  | 2 | 1 | 1 | 1 | 1 | 0 | 0 | 0 | 0 | 0 | 1 | 1 | 0
|  | 4,2619*15 |  | 63.9285 |  |  | 4,2619*15
6 | 167101201R00 | Nakládání výkopku z hor.1 ÷ 4 - ručně | m3 | 4.2619 |  |  |  | 2 | 1 | 1 | 1 | 1 | 0 | 0 | 0 | 0 | 0 | 1 | 1 | 0
7 | 174101102R00 | Zásyp ruční se zhutněním | m3 | 6.2616 |  |  |  | 2 | 1 | 1 | 1 | 1 | 0 | 0 | 0 | 0 | 0 | 1 | 1 | 0
|  | (25,22+4,25)*0,5*0,25 |  | 3.6837 |  |  | (25,22+4,25)*0,5*0,25
|  | (0,5+25,22+4,75)*0,25*0,1 |  | 0.7618 |  |  | (0,5+25,22+4,75)*0,25*0,1
|  | (8,591+1,652+1,781)*0,5*0,25 |  | 1.503 |  |  | (8,591+1,652+1,781)*0,5*0,25
|  | (8,591+0,5+1,652+1,281+0,5)*0,25*0,1 |  | 0.3131 |  |  | (8,591+0,5+1,652+1,281+0,5)*0,25*0,1
| Celkem za | 1 Zemní práce | [5 empty] | 4 |  |  |  |  | 0 | 0 | 0 | 0 | 0
Díl: | 5 | Komunikace | [5 empty] | 1
10 | 564251111R00 | Podklad ze štěrkopísku po zhutnění tloušťky 15 cm | m2 | 20.747 |  |  |  | 2 | 1 | 1 | 1 | 1 | 0 | 0 | 0 | 0 | 0 | 1 | 1 | 0.30361
|  | (25,22+4,25)*0,5 |  | 14.735 |  |  | (25,22+4,25)*0,5
|  | (8,591+1,652+1,781)*0,5 |  | 6.012 |  |  | (8,591+1,652+1,781)*0,5
11 | 596811111RT4 | Kladení dlaždic kom.pro pěší, lože z kameniva těž. včetně dlaždic betonových 50/50/5 cm | m2 | 20.747 |  |  |  | 2 | 1 | 1 | 1 | 1 | 0 | 0 | 0 | 0 | 0 | 1 | 1 | 0.18108
|  | (25,22+4,25)*0,5 |  | 14.735 |  |  | (25,22+4,25)*0,5
|  | (8,591+1,652+1,781)*0,5 |  | 6.012 |  |  | (8,591+1,652+1,781)*0,5
12 | 916561111RT2 | Osazení záhon.obrubníků do lože z C 12/15 s opěrou včetně obrubníku 50/5/20 cm | m | 42.994 |  |  |  | 2 | 1 | 1 | 1 | 1 | 0 | 0 | 0 | 0 | 0 | 1 | 1 | 0.11693
|  | (0,5+25,22+4,75) |  | 30.47 |  |  | (0,5+25,22+4,75)
|  | (8,591+0,5+1,652+1,281+0,5) |  | 12.524 |  |  | (8,591+0,5+1,652+1,281+0,5)
| Celkem za | 5 Komunikace | [5 empty] | 4 |  |  |  |  | 0 | 0 | 0 | 0 | 0
Díl: | 62 | Úpravy povrchů vnější | [5 empty] | 1
15 | 610991111VL1 | Zakrývání podlahy chodníky a střechy pod lešením | m2 | 103.2 |  |  |  | 2 | 1 | 0 | 0 | 1 | 0 | 0 | 0 | 0 | 0 | 1 | 0 | 0
|  | (16,5+5,65+12,5+2,5)*1,5 |  | 55.725 |  |  | (16,5+5,65+12,5+2,5)*1,5
|  | na střechách:(20,15+11,5)*1,5 |  | 47.475 |  |  | na střechách:(20,15+11,5)*1,5
16 | 620991121R00 | Zakrývání výplní vnějších otvorů z lešení | m2 | 50.815 |  |  |  | 2 | 1 | 1 | 1 | 1 | 0 | 0 | 0 | 0 | 0 | 1 | 1 | 0.0001
|  | 0,6*3,0*2 |  | 3.6 |  |  | 0,6*3,0*2
|  | 2,95*3,0 |  | 8.85 |  |  | 2,95*3,0
|  | 2,1*1,5*3 |  | 9.45 |  |  | 2,1*1,5*3
|  | 1,8*2,7 |  | 4.86 |  |  | 1,8*2,7
|  | 0,9*2,7 |  | 2.43 |  |  | 0,9*2,7
|  | 1,5*1,5*2 |  | 4.5 |  |  | 1,5*1,5*2
|  | 2,9*2,0 |  | 5.8 |  |  | 2,9*2,0
|  | 0,9*0,9*4 |  | 3.24 |  |  | 0,9*0,9*4
|  | 3,3*2,45 |  | 8.085 |  |  | 3,3*2,45
17 | 622311012R00 | Soklová lišta hliník KZS tl. 120 mm | m | 77.185 |  |  |  | 2 | 1 | 1 | 1 | 1 | 0 | 0 | 0 | 0 | 0 | 1 | 1 | 0.00064
|  | 24,72+4,385+15,89+5,75+12,65+2,20+8,6+1,65+1,79+6,4 |  | 84.035 |  |  | 24,72+4,385+15,89+5,75+12,65+2,20+8,6+1,65+1,79
|  | -0,9-1,8-2,95-0,6-0,6 |  | -6.85 |  |  | -0,9-1,8-2,95-0,6-0,6
18 | 622311014R00 | Soklová lišta hliník KZS tl. 140 mm | m | 77.185 |  |  |  | 2 | 1 | 1 | 1 | 1 | 0 | 0 | 0 | 0 | 0 | 1 | 1 | 0.00028
|  | 24,72+4,385+15,89+5,75+12,65+2,20+8,6+1,65+1,79+6,4 |  | 84.035 |  |  | 24,72+4,385+15,89+5,75+12,65+2,20+8,6+1,65+1,79
|  | -0,9-1,8-2,95-0,6-0,6 |  | -6.85 |  |  | -0,9-1,8-2,95-0,6-0,6
19 | 622311131VL3 | Zateplovací systém fasáda, EPS F tl. 80 mm s omítkou Silikonovou 2 mm | m2 | 6.685 |  |  |  | 2 | 1 | 0 | 0 | 1 | 0 | 0 | 0 | 0 | 0 | 1 | 0 | 0.01256
|  | římsa zadní:19,10*0,35 |  | 6.685 |  |  | římsa zadní:19,10*0,35
20 | 622311134VL1 | Zateplovací systém fasáda, EPS F tl.140 mm s omítkou Silikonovou 2 mm | m2 | 469.731 |  |  |  | 2 | 1 | 1 | 1 | 1 | 0 | 0 | 0 | 0 | 0 | 1 | 1 | 0.01365
|  | viz skladba A:19,0*6,85+5,72*(5,0+4,6)/2+4,385*3,7+15,89*2,6+2,2*8,75 |  | 234.69 |  |  | viz skladba A:19,0*6,85+5,72*(5,0+4,6)/2+4,385*3,7+15,89*2,6+2,2*3,75
|  | -2,1*1,5*3 |  | -9.45 |  |  | -2,1*1,5*3
|  | -1,8*2,2 |  | -3.96 |  |  | -1,8*2,2
|  | -0,9*2,2 |  | -1.98 |  |  | -0,9*2,2
|  | 19,4*2,3+11,1*2,2+1,7*0,9 |  | 70.57 |  |  | 19,4*2,3+11,1*2,2+1,7*0,9
|  | viz skladba A:8,66*7,6+1,65*7,9+1,781*(7,9+9,6)/2+6,3*7,6+4,15*4,3+10,75*1,45+5,15*(5,05+4,0)/2 |  | 199.051 |  |  | viz skladba A:8,66*7,6+1,65*7,9+1,781*(7,9+9,6)/2+6,3*7,6+4,15*4,3+10,75*1,45+5,15*(5,05+4,0)/2
|  | -3,3*2,45 |  | -8.085 |  |  | -3,3*2,45
|  | -2,9*2,0 |  | -5.8 |  |  | -2,9*2,0
|  | -0,9*0,9 |  | -0.81 |  |  | -0,9*0,9*4
|  | -1,5*1,5*2 |  | -4.5 |  |  | -1,5*1,5*2
21 | 622311134VL2 | Zateplovací systém fasáda, EPS F tl.140 mm s omítkou Silikonovou , se zvýšenou mech odolností | m2 | 61.7 |  |  |  | 2 | 1 | 1 | 1 | 1 | 0 | 0 | 0 | 0 | 0 | 1 | 1 | 0.01365
|  | viz skladba B:(5,75+12,65)*3,85 |  | 70.85 |  |  | viz skledba B:(5,75+12,65)*3,75
|  | -0,6*2,5*2 |  | -3 |  |  | -0,6*2,5*2
|  | -2,95*2,5 |  | -6.15 |  |  | -2,95*2,5
22 | 622311134VL3 | Zateplovací systém fasáda, EPS F tl.140 mm bez povrchové úpravy - podlep fasády na střeše | m2 | 23.183 |  |  |  | 2 | 1 | 0 | 0 | 1 | 0 | 0 | 0 | 0 | 0 | 1 | 0 | 0.01365
|  | 19,4*1,195 |  | 23.183 |  |  | 19,4*1,195
23 | 622311521VL1 | Zateplovací systém sokl, XPS tl. 30 mm s mozaikovou omítkou | m2 | 0.3 |  |  |  | 2 | 1 | 0 | 0 | 1 | 0 | 0 | 0 | 0 | 0 | 1 | 0 | 0.01642
|  | 0,15*0,5*2*2 |  | 0.3 |  |  | 0,15*0,5*2*2
24 | 622311521VL2 | Zateplovací systém sokl, XPS tl. 30 mm s mozaikovou omítkou, se zvýšenou mech. odolností | m2 | 0.9 |  |  |  | 2 | 1 | 1 | 1 | 1 | 0 | 0 | 0 | 0 | 0 | 1 | 1 | 0.01642
|  | 0,3*0,5*2*3 |  | 0.9 |  |  | 0,3*0,5*2*3
25 | 622311522VL1 | Zateplovací systém sokl, XPS tl. 120 mm s mozaikovou omítkou | m2 | 40.06 |  |  |  | 2 | 1 | 1 | 1 | 1 | 0 | 0 | 0 | 0 | 0 | 1 | 1 | 0.01713
|  | viz skladba E:24,75*(0,75+0,5)/2+4,385*(0,75+0,5)/2+15,89*0,815+2,2*0,5 |  | 32.25 |  |  | viz skladba E:24,75*(0,75+0,5)/2+4,385*(0,75+0,5)/2+15,89*0,5+2,2*0,5
|  | -(1,8+0,9)*0,5 |  | -1.35 |  |  | -(1,8+0,9)*0,5
|  | (8,59+1,65+1,78+6,3)*0,5 |  | 9.16 |  |  | (8,59+1,65+1,78+6,3)*0,5
26 | 622311523VL2 | Zateplovací systém sokl, XPS tl. 120 mm s mozaikovou omítkou, se zvýšenou mech. odolností | m2 | 7.125 |  |  |  | 2 | 1 | 1 | 1 | 1 | 0 | 0 | 0 | 0 | 0 | 1 | 1 | 0.01785
|  | viz skladba F:(5,75+12,65)*0,5 |  | 9.2 |  |  | viz skladba F:(5,75+12,65)*0,5
|  | -(0,6+2,95+0,6)*0,5 |  | -2.075 |  |  | -(0,6+2,95+0,6)*0,5
27 | 622311831VL3 | Zatepl.syst. fasáda, miner.desky PV 80 mm s omítkou Silikonovou 2 mm | m2 | 24.6035 |  |  |  | 2 | 1 | 1 | 1 | 1 | 0 | 0 | 0 | 0 | 0 | 1 | 1 | 0.02916
|  | římsy:4,385*(0,4+0,5)+15,89*(0,7+0,6) |  | 24.6035 |  |  | římsy:4,385*(0,4+0,5)+15,89*(0,7+0,6)
28 | 622401971VL9 | Penetrace podkladu pro zvýšení přilnavos. | m2 | 670.764 |  |  |  | 2 | 1 | 0 | 0 | 1 | 0 | 0 | 0 | 0 | 0 | 1 | 0 | 0.00014
|  | 6,685+469,73+61,70+0,3+0,9+40,06+7,125+24,6035+9,255+5,745+12,739+25,275+6,6465 |  | 670.764 |  |  | 6,685+430,7255+58,625+0,3+0,9+35,0644+7,125+24,6035+9,255+5,745+12,739+25,275+6,6465
29 | 622421301VL1 | Zateplovací systém ostění otvorů XPS tl. 30 mm se silikonovou omítkou 2 mm | m2 | 9.255 |  |  |  | 2 | 1 | 0 | 0 | 1 | 0 | 0 | 0 | 0 | 0 | 1 | 0 | 0.01062
|  | viz skladba C:(2,10+2*1,50)*3*0,15 |  | 2.295 |  |  | viz skladba C:(2,10+2*1,50)*3*0,15
|  | (1,80+2*2,2)*0,15 |  | 0.93 |  |  | (1,80+2*2,2)*0,15
|  | (0,9+2*2,2)*0,15 |  | 0.795 |  |  | (0,9+2*2,2)*0,15
|  | (1,5+2*1,5)*2*0,15 |  | 1.35 |  |  | (1,5+2*1,5)*2*0,15
|  | (2,9+2*2,0)*0,15 |  | 1.035 |  |  | (2,9+2*2,0)*0,15
|  | (0,9+2*0,9)*4*0,15 |  | 1.62 |  |  | (0,9+2*0,9)*4*0,15
|  | (3,3+2*2,45)*0,15 |  | 1.23 |  |  | (3,3+2*2,45)*0,15
30 | 622421301VL2 | Zateplovací systém ostění XPS tl. 30 mm se silikonovou omítkou, se zvýšenou mech. odolnost | m2 | 5.745 |  |  |  | 2 | 1 | 1 | 1 | 1 | 0 | 0 | 0 | 0 | 0 | 1 | 1 | 0.01062
|  | viz skladba D:(0,6+2*2,5)*2*0,3 |  | 3.36 |  |  | viz skladba D:(0,6+2*2,5)*2*0,3
|  | (2,95+2*2,5)*0,3 |  | 2.385 |  |  | (2,95+2*2,5)*0,3
31 | 622421301VL4 | Zateplovací systém EPS - F tl. 20 mm se silkonovou omítkou 2 mm | m2 | 6.6465 |  |  |  | 2 | 1 | 1 | 1 | 1 | 0 | 0 | 0 | 0 | 0 | 1 | 1 | 0.00812
|  | římsy obřadní síně:(10,4+8,59)*(0,15+0,2) |  | 6.6465 |  |  | římsy obřadní síně:(10,4+8,59)*(0,15+0,2)
32 | 622421306VL3 | Zateplovací systém pod parap. plechy extrud. polystyr. 30 mm | m2 | 12.739 |  |  |  | 2 | 1 | 0 | 0 | 1 | 0 | 0 | 0 | 0 | 0 | 1 | 0 | 0.00789
|  | okení parapety:(0,6*0,3)*2 |  | 0.36 |  |  | okení parapety:(0,6*0,3)*2
|  | (2,10*0,15)*3 |  | 0.945 |  |  | (2,10*0,15)*3
|  | zadní římsa:19,1*0,25*2 |  | 9.55 |  |  | zadní římsa:19,1*0,25*2
|  | okenní parapety:0,9*0,14*4 |  | 0.504 |  |  | okenní parapety:0,9*0,14*4
|  | 1,5*0,15*2 |  | 0.45 |  |  | 1,5*0,15*2
|  | 2,9*0,15 |  | 0.435 |  |  | 2,9*0,15
|  | 3,3*0,15 |  | 0.495 |  |  | 3,3*0,15
33 | 622421307VL5 | Zateplovací systém XPS - tl. 140 mm se silikonovou omítkou, 2 mm | m2 | 25.275 |  |  |  | 2 | 1 | 1 | 1 | 1 | 0 | 0 | 0 | 0 | 0 | 1 | 1 | 0.01223
|  | (19,4+11,1)*0,5 |  | 15.25 |  |  | (19,4+11,1)*0,5
|  | (10,65+5,15+4,25)*0,5 |  | 10.025 |  |  | (10,65+5,15+4,25)*0,5
34 | 622421491R00 | Doplňky zatepl. systémů, okenní lišta s okapničkou | m | 25.95 |  |  |  | 2 | 1 | 1 | 1 | 1 | 0 | 0 | 0 | 0 | 0 | 1 | 1 | 0.00011
|  | 0,60*2+2,95+0,9+2,1*3+1,8 |  | 13.15 |  |  | 0,60*2+2,95+0,9+2,1*3+1,8
|  | 1,5+1,5+2,9+0,9*4+3,3 |  | 12.8 |  |  | 1,5+1,5+2,9+0,9*4+3,3
35 | 622421491R00 | Doplňky zatepl. systémů, rohová lišta | m | 222.925 |  |  |  | 2 | 1 | 0 | 0 | 1 | 0 | 0 | 0 | 0 | 0 | 1 | 0 | 0.00011
|  | otvory:(0,6+2*3,0)*2 |  | 13.2 |  |  | otvory:(0,6+2*3,0)*2
|  | (2,95+2*3,0) |  | 8.95 |  |  | (2,95+2*3,0)
|  | (2,1+2*1,5)*3 |  | 15.3 |  |  | (2,1+2*1,5)*3
|  | (1,8+2*2,7) |  | 7.2 |  |  | (1,8+2*2,7)
|  | (0,9+2*2,7) |  | 6.3 |  |  | (0,9+2*2,7)
|  | (1,5+2*1,5)*2 |  | 9 |  |  | (1,5+2*1,5)*2
|  | (2,9+2*2,0) |  | 6.9 |  |  | (2,9+2*2,0)
|  | (0,9+2*0,9)*4 |  | 10.8 |  |  | (0,9+2*0,9)*4
|  | (3,3+2*2,45) |  | 8.2 |  |  | (3,3+2*2,45)
|  | rohy budovy:19,0*2+4,9+0,3+4,385+15,89+4,3+2,2+2,8+0,5+19,4+11,1 |  | 103.775 |  |  | rohy budovy:19,0*2+4,9+0,3+4,385+15,89+4,3+2,2+2,8+0,5+19,4+11,1
|  | 1,5+8,4+8,6+4,4+10,4 |  | 33.3 |  |  | 1,5+8,4+8,6+4,4+10,4
36 | 622421493R00 | Doplňky zatepl. systémů, dilatační lišta s tkan. | m | 57.1 |  |  |  | 2 | 1 | 1 | 1 | 1 | 0 | 0 | 0 | 0 | 0 | 1 | 1 | 0.00021
|  | 5,1+0,3+7,4+4,2+4,4+4,4+4,4 |  | 30.2 |  |  | 5,1+0,3+7,4+4,2+4,4+4,4+4,4
|  | 10,1+8,4+8,4 |  | 26.9 |  |  | 10,1+8,4+8,4
37 | 622421494R00 | Doplňky zatepl. systémů, APU lišta s tkan | m | 85.85 |  |  |  | 2 | 1 | 0 | 0 | 1 | 0 | 0 | 0 | 0 | 0 | 1 | 0 | 0
|  | (0,6+2*3,0)*2 |  | 13.2 |  |  | (0,6+2*3,0)*2
|  | (2,95+2*3,0) |  | 8.95 |  |  | (2,95+2*3,0)
|  | (2,10+2*1,50)*3 |  | 15.3 |  |  | (2,10+2*1,50)*3
|  | (1,80+2*2,7) |  | 7.2 |  |  | (1,80+2*2,7)
|  | (0,9+2*2,7) |  | 6.3 |  |  | (0,9+2*2,7)
|  | (1,5+2*1,5)*2 |  | 9 |  |  | (1,5+2*1,5)*2
|  | (2,9+2*2,0) |  | 6.9 |  |  | (2,9+2*2,0)
|  | (0,9+2*0,9)*4 |  | 10.8 |  |  | (0,9+2*0,9)*4
|  | (3,3+2*2,45) |  | 8.2 |  |  | (3,3+2*2,45)
38 | 622421494R00 | Doplňky zatepl. systémů, podparapetní lišta s tkan | m | 20.3 |  |  |  | 2 | 1 | 1 | 1 | 1 | 0 | 0 | 0 | 0 | 0 | 1 | 1 | 0
|  | 2,1*3 |  | 6.3 |  |  | 2,1*3
|  | 0,6*2 |  | 1.2 |  |  | 0,6*2
|  | 1,5*2 |  | 3 |  |  | 1,5*2
|  | 2,9 |  | 2.9 |  |  | 2,9
|  | 0,9*4 |  | 3.6 |  |  | 0,9*4
|  | 3,3 |  | 3.3 |  |  | 3,3
39 | 622422111VL6 | Příplatek za vyrovnání podkladu EPS tl. 10 a 20 mm nebo zvýšená spotřeba osaz. tmelu | m2 | 201.2292 |  |  |  | 2 | 1 | 0 | 0 | 1 | 0 | 0 | 0 | 0 | 0 | 1 | 0 | 0.01888
|  | odhad cca 30 % řešených ploch: |  | 0 |  |  | odhad cca 30 % řešených ploch:
|  | (6,685+469,73+61,70+0,3+0,9+40,06+7,125+24,6035+9,255+5,745+12,739+25,275+6,6465)*0,3 |  | 201.2292 |  |  | (430,7255+58,625+0,3+0,9+35,0644+7,125+24,6035+9,255+5,745+12,739+25,275)*0,3
40 | 622422211R00 | Oprava vnějších omítek vápen. hladk. II, do 20 % | m2 | 670.764 |  |  |  | 2 | 1 | 1 | 1 | 1 | 0 | 0 | 0 | 0 | 0 | 1 | 1 | 0.0266
|  | 6,685+469,73+61,70+0,3+0,9+40,06+7,125+24,6035+9,255+5,745+12,739+25,275+6,6465 |  | 670.764 |  |  | 430,7255+58,625+0,3+0,9+35,0644+7,125+24,6035+9,255+5,745+12,739+25,275
41 | 622903110RV2 | Příprava podkladu - omytí tlak.vodou / ruční očištění | m2 | 670.764 |  |  |  | 2 | 1 | 0 | 0 | 1 | 0 | 0 | 0 | 0 | 0 | 1 | 0 | 0.0001
|  | 6,685+469,73+61,70+0,3+0,9+40,06+7,125+24,6035+9,255+5,745+12,739+25,275+6,6465 |  | 670.764 |  |  | 430,7255+58,625+0,3+0,9+35,0644+7,125+24,6035+9,255+5,745+12,739+25,275
42 | 979990001VL1 | Poplatek za likvidaci odpadů z montáže ETICS | soub | 1 |  |  |  | 2 | 1 | 1 | 1 | 1 | 0 | 0 | 0 | 0 | 0 | 1 | 1 | 0
| Celkem za | 62 Úpravy povrchů vnější | [5 empty] | 4 |  |  |  |  | 0 | 0 | 0 | 0 | 0
Díl: | 64 | Výplně otvorů | [5 empty] | 1
43 | 644191111VL1 | Demontáž a likvidace původních větracích mřížek cca 400 x 150 mm | kus | 2 |  |  |  | 2 | 1 | 1 | 1 | 1 | 0 | 0 | 0 | 0 | 0 | 1 | 1 | 0
44 | 644941114VL1 | Posunutí ventilátoru na fasádě o tl. zateplení | kus | 1 |  |  |  | 2 | 1 | 0 | 0 | 1 | 0 | 0 | 0 | 0 | 0 | 1 | 0 | 0
| Celkem za | 64 Výplně otvorů | [5 empty] | 4 |  |  |  |  | 0 | 0 | 0 | 0 | 0
Díl: | 96 | Bourání konstrukcí | [5 empty] | 1
66 | 978015231R00 | Otlučení omítek vnějších MVC v složit.1-4 do 20 % | m2 | 670.764 |  |  |  | 2 | 1 | 1 | 1 | 1 | 0 | 0 | 0 | 0 | 0 | 1 | 1 | 0
|  | 6,685+469,73+61,70+0,3+0,9+40,06+7,125+24,6035+9,255+5,745+12,739+25,275+6,6465 |  | 670.764 |  |  | 6,65+0,3+0,9+25,9044+7,125+24,6035+4,02+5,745+1,305+246,8509+58,625+15,25
| Celkem za | 96 Bourání konstrukcí | [5 empty] | 4 |  |  |  |  | 0 | 0 | 0 | 0 | 0
Díl: | 711 | Izolace proti vodě | [5 empty] | 1
68 | 711112001RZ1 | Izolace proti vlhkosti svis. nátěr ALP, za studena 1x nátěr - včetně dodávky asfaltového laku | m2 | 24.8964 |  |  |  | 2 | 1 | 7 | 7 | 2 | 0 | 0 | 0 | 0 | 0 | 1 | 7 | 0.00052
|  | oprava svislé hydroizolace u nového okapového chodníku:(25,22+4,25)*(0,3+0,3) |  | 17.682 |  |  | oprava svislé hydroizolace u nového okapového chodníku:(25,22+4,25)*(0,3+0,3)
|  | (8,591+1,652+1,781)*(0,3+0,3) |  | 7.2144 |  |  | (8,591+1,652+1,781)*(0,3+0,3)
69 | 711142559RZ3 | Izolace proti vlhkosti svislá pásy přitavením 1 vrstva - včetně dodávky asfaltového pásu se skelnou vložkou | m2 | 24.8964 |  |  |  | 2 | 1 | 7 | 7 | 2 | 0 | 0 | 0 | 0 | 0 | 1 | 7 | 0.00598
|  | oprava svislé hydroizolace u nového okapového chodníku:(25,22+4,25)*(0,3+0,3) |  | 17.682 |  |  | oprava svislé hydroizolace u nového okapového chodníku:(25,22+4,25)*(0,3+0,3)
|  | (8,591+1,652+1,781)*(0,3+0,3) |  | 7.2144 |  |  | (8,591+1,652+1,781)*(0,3+0,3)
70 | 711482020RZ1 | Izolační systém nopovou folií, svisle včetně dodávky fólie | m2 | 24.8964 |  |  |  | 2 | 1 | 7 | 7 | 2 | 0 | 0 | 0 | 0 | 0 | 1 | 7 | 0.00071
|  | ochrana svislé hydroizolace u nového okapového chodníku:(25,22+4,25)*(0,3+0,3) |  | 17.682 |  |  | ochrana svislé hydroizolace u nového okapového chodníku:(25,22+4,25)*(0,3+0,3)
|  | (8,591+1,652+1,781)*(0,3+0,3) |  | 7.2144 |  |  | (8,591+1,652+1,781)*(0,3+0,3)
| Celkem za | 711 Izolace proti vodě | [5 empty] | 4 |  |  |  |  | 0 | 0 | 0 | 0 | 0
Díl: | 767 | Konstrukce zámečnické | [5 empty] | 1
139 | 767427423VL1 | Demontáž stříšky nad vchodem a její montáž s odsazením o tloušťku izolantu | kpl | 1 |  |  |  | 2 | 1 | 7 | 7 | 2 | 0 | #REF! | 0 | 0 | 0 | 1 | 7 | 0
142 | 767998107VL1 | Posunutí revizních dvířek do střechy nad sálem do líce fasády, úprava a nátěr | kus | 1 |  |  | zdvojené trámy:14*6
| Celkem za | 767 Konstrukce zámečnické |  |  |  |  | 19+42+43+43+38+19
10,295+8,566
[8 empty] | 2 | 1 | 7 | 7 | 2 | 0 | #REF! | 0 | 0 | 0 | 1 | 7 | 0
14,5+0,778
[8 empty] | 2 | 1 | 0 | 0 | 2 | 0 | #REF! | 0 | 0 | 0 | 1 | 0 | 0.00699
K5:19,25
K8:4,1
K2:10,55
K3:5,15
K5b:18,87
[8 empty] | 2 | 1 | 7 | 7 | 2 | 0 | #REF! | 0 | 0 | 0 | 1 | 7 | 0
19,25+4,1+10,55+5,15+10,3+8,6
[8 empty] | 2 | 1 | 7 | 7 | 2 | 0 | #REF! | 0 | 0 | 0 | 1 | 7 | 0.00165
2+3+1+2
[8 empty] | 2 | 1 | 7 | 7 | 2 | 0 | #REF! | 0 | 0 | 0 | 1 | 7 | 0.00213
K 1,2,3,4 b:0,9*4+1,5*2+2,9+3,3
[8 empty] | 2 | 1 | 0 | 0 | 2 | 0 | #REF! | 0 | 0 | 0 | 1 | 0 | 0.00347
K1:2,1*3
[8 empty] | 2 | 1 | 7 | 7 | 2 | 0 | #REF! | 0 | 0 | 0 | 1 | 7 | 0
K1:2,1*3
[8 empty] | 2 | 1 | 7 | 7 | 2 | 0 | #REF! | 0 | 0 | 0 | 1 | 7 | 0.00161
K13:19,1
[8 empty] | 2 | 1 | 7 | 7 | 2 | 0 | #REF! | 0 | 0 | 0 | 1 | 7 | 0.0034
K11:11,15
[8 empty] | 2 | 1 | 7 | 7 | 2 | 0 | #REF! | 0 | 0 | 0 | 1 | 7 | 0.00429
K12:19,1
[8 empty] | 2 | 1 | 7 | 7 | 2 | 0 | #REF! | 0 | 0 | 0 | 1 | 7 | 0
11,15
[8 empty] | 2 | 1 | 7 | 7 | 2 | 0 | #REF! | 0 | 0 | 0 | 1 | 7 | 0
atiky:12,35+6,2+5,8+11,1+6,9+11,2
[8 empty] | 2 | 1 | 0 | 0 | 2 | 0 | #REF! | 0 | 0 | 0 | 1 | 0 | 0.00378
K4:4,4*2
K6:2,5
K7:3,3
K9:4,95
K6b:1,0+8,0
[8 empty] | 2 | 1 | 7 | 7 | 2 | 0 | #REF! | 0 | 0 | 0 | 1 | 7 | 0.00378
K10:3,8
[8 empty] | 2 | 1 | 7 | 7 | 2 | 0 | #REF! | 0 | 0 | 0 | 1 | 7 | 0
4,4*2+2,5+3,3+4,95+3,8+1,5+8,5
[8 empty] | 2 | 1 | 7 | 7 | 2 | 0 | #REF! | 0 | 0 | 0 | 1 | 7 | 0.00038
2+2+3+3+2+2+3+2
[8 empty] | 2 | 1 | 0 | 0 | 2 | 0 | #REF! | 0 | 0 | 0 | 1 | 0 | 0
[8 empty] | 2 | 7 | 1001 | 5 | 2 | 0 | #REF! | 0 | 0 | 0 | 7 | 1001 | 0
[8 empty] | 4 |  |  |  |  | 0 | #REF! | 0 | 0 | 0
1
[8 empty] | 2 | 1 | 0 | 0 | 2 | 0 | #REF! | 0 | 0 | 0 | 1 | 0 | 0.01093
římsy obřadní síně:(10,4+8,59)*(0,15+0,2)
[8 empty] | 2 | 1 | 7 | 7 | 2 | 0 | #REF! | 0 | 0 | 0 | 1 | 7 | 0.00028
římsy obřadní síně:(22)*(0,15+0,2)
[8 empty] | 2 | 7 | 1001 | 5 | 2 | 0 | #REF! | 0 | 0 | 0 | 7 | 1001 | 0
[8 empty] | 4 |  |  |  |  | 0 | #REF! | 0 | 0 | 0
1
[8 empty] | 2 | 1 | 1 | 1 | 2 | 0 | 0 | 0 | 0 | 0 | 1 | 1 | 0.00074
[8 empty] | 2 | 1 | 7 | 7 | 2 | 0 | #REF! | 0 | 0 | 0 | 1 | 7 | 8e-05
jedná se celkem o 3 kusy A, B, C viz výkres D1.2.2:1,0
[8 empty] | 2 | 1 | 7 | 7 | 2 | 0 | #REF! | 0 | 0 | 0 | 1 | 7 | 7e-05
[8 empty] | 2 | 1 | 7 | 7 | 2 | 0 | 0 | 0 | 0 | 0 | 1 | 7 | 7e-05
[8 empty] | 2 | 1 | 7 | 7 | 2 | 0 | #REF! | 0 | 0 | 0 | 1 | 7 | 0
[8 empty] | 4 |  |  |  |  | 0 | #REF! | 0 | 0 | 0
1
[8 empty] | 2 | 1 | 7 | 7 | 2 | 0 | #REF! | 0 | 0 | 0 | 1 | 7 | 0
"okno P1" 2,10 x 1,50 :3
[8 empty] | 2 | 1 | 7 | 7 | 2 | 0 | #REF! | 0 | 0 | 0 | 1 | 7 | 0
"dveře P2" 1,82 x 2,70:1
[8 empty] | 2 | 1 | 0 | 0 | 2 | 0 | #REF! | 0 | 0 | 0 | 1 | 0 | 0
"dveře P3" 0,90 x 2,70:1
[8 empty] | 4 |  |  |  |  | 0 | #REF! | 0 | 0 | 0
1
[8 empty] | 2 | 1 | 7 | 7 | 2 | 0 | #REF! | 0 | 0 | 0 | 1 | 7 | 0.00016
nové trámky nad sálem:(18,6*19+4,0*(4+3))*(0,08+0,16)*2
podkladky pro vytvoření většího spádu:(19*6+7*2)*1,1*(0,1+0,1)*2
[8 empty] | 4 |  |  |  |  | 0 | #REF! | 0 | 0 | 0
1
[8 empty] | 2 | 1 | 7 | 7 | 2 | 0 | #REF! | 0 | 0 | 0 | 1 | 7 | 7e-05
stěny s měněnými okny:(4,715+3,58+15,155)*3,9
[8 empty] | 2 | 1 | 7 | 7 | 2 | 0 | #REF! | 0 | 0 | 0 | 1 | 7 | 0.00014
stěny s měněnými okny:(4,715+3,58+15,155)*3,9
[8 empty] | 2 | 1 | 7 | 7 | 2 | 0 | #REF! | 0 | 0 | 0 | 1 | 7 | 0
stěny s měněnými okny:(4,715+3,58+15,155)*3,9
[8 empty] | 4 |  |  |  |  | 0 | #REF! | 0 | 0 | 0
1
[8 empty] | 2 | 1 | 0 | 0 | 4 | 0 | 0 | 0 | #REF! | 0 | 1 | 0 | 0
[8 empty] | 2 | 1 | 0 | 0 | 4 | 0 | 0 | 0 | #REF! | 0 | 1 | 0 | 0
[8 empty] | 4 |  |  |  |  | 0 | 0 | 0 | #REF! | 0
1
[8 empty] | 2 | 1 | 0 | 0 | 4 | 0 | 0 | 0 | #REF! | 0 | 1 | 0 | 0
[8 empty] | 4 |  |  |  |  | 0 | 0 | 0 | #REF! | 0
1
[8 empty] | 2 | 8 | 0 | 3 | 1 | #REF! | 0 | 0 | 0 | 0 | 8 | 0 | 0
[8 empty] | 2 | 8 | 0 | 3 | 1 | #REF! | 0 | 0 | 0 | 0 | 8 | 0 | 0
[8 empty] | 2 | 8 | 0 | 3 | 1 | #REF! | 0 | 0 | 0 | 0 | 8 | 0 | 0
[8 empty] | 2 | 8 | 0 | 3 | 1 | #REF! | 0 | 0 | 0 | 0 | 8 | 0 | 0
[8 empty] | 2 | 8 | 0 | 3 | 1 | #REF! | 0 | 0 | 0 | 0 | 8 | 0 | 0
[8 empty] | 2 | 8 | 0 | 3 | 1 | #REF! | 0 | 0 | 0 | 0 | 8 | 0 | 0
[8 empty] | 2 | 8 | 0 | 3 | 1 | #REF! | 0 | 0 | 0 | 0 | 8 | 0 | 0
[8 empty] | 2 | 8 | 1 | 3 | 1 | #REF! | 0 | 0 | 0 | 0 | 8 | 1 | 0
[8 empty] | 4 |  |  |  |  | #REF! | 0 | 0 | 0 | 0