## systém kódování
stavební objekt: | SO 001
dokument: | TABULKA DVEŘÍ
SYSTÉM KÓDOVÁNÍ
Tvar kódu
DXX.001
1) | označení
2) | označení podlaží
3) | číselník (3 číslice)
Zásady : | 1) kód musí být v projektu jedinečný

## LEGENDA
stavební objekt: |  | SO 001 |  |  | revize dokumentu: | R00
dokument: |  | TABULKA DVEŘÍ
LEGENDA
Otevírání
|  |  | P | pravé
|  |  | L | levé
Typ zárubně
|  |  | 1 | dveřní zárubeň pro zazdívání - ocel, s těsněním
|  |  | 2 | dveřní zárubeň pro dodatečnou montáž - ocel, s těsněním, např. typ DZD, HDt
|  |  | 3 | ocelová pro dodatečnou montáž, RAL 9006, s pož. odolností EI30, např. typ DZD, HDt; pro třídu bezpečnosti RC3
|  |  | 4 | dřevěná obložková, dýhovaná, s těsněním, tl. zdiva 115mm
Typ prahu
|  |  | X | -
|  |  | 1 | dřevěný, šířka 150mm, čirý lak
|  |  | 2 | přechodová lišta podlahová na vruty, dýhovaná
Provedení | Typ materiálu dveří
|  |  | 1 | kovové únikové dveře do schodiště, celoprosklené, se zvýšením spodním rámem, spodní část rámu oplechovaná bílým plechem (okopová část), barva dveří bílá, zasklení čiré s požární odolností, bezpečnostní
|  |  | 2 | dřevěné vchodové dveře do bytu, plné hladké, dýhované , barva bílá, bezpečnostní, požárně odolné EI30DP3, třída odolnosti RC3
|  |  | 3 | dřevěné dveře, plné hladké, dýhované , barva bílá, požárně odolné (sklepní kóje, tech. místnosti)
|  |  | 4 | dřevěné interiérové dveře, plné, hladké, dýhované, barva bílá
|  |  | 5 | dřevěné interiérové dveře, prosklené ze 2/3, hladké, dýhované, barva bílá, sklo rýhované, čiré,
|  |  | 6 | dřevěné dveře, plné hladké, dýhované , barva bílá (sklepní kóje, tech. místnosti)
|  |  | 7 | kovové dveře, plné hladké, barva bílá
Typ ukončení dveří
|  |  | 1 | standardní 5-8mm
|  |  | 2 | padací lišta
|  |  | 3 | podříznutí o 20mm
Typ materiálu kování
|  |  | 1 | chrom mat, štítové bezpečnostní kování, BT3
|  |  | 2 | chrom mat, štítové kování (sklepní kóje, tech. místnosti)
|  |  | 3 | TiN-C, titan chrom mat, zámek s rozetou, bytové kování
|  |  | 4 | chrom mat, štítové kování, zaslepený zámek, únikové dveře
Typ provedení kování
|  |  | 1 | klika - klika
|  |  | 2 | klika - koule, bezpečnostní kování, BT3
|  |  | 3 | klika - koule
|  |  | 4 | klika na schodišti - paniková klika, paniková klika z chodby
Typ zámku
|  |  | 1 | bezpečnostní zámek pro vstup do bytů (splňující BT3), cylindrická vložka, požární odolností dle dveří
|  |  | 2 | zadlabávací zámek - dózická vložka , do pokojových dveří
|  |  | 3 | WC klička, WC zámek
|  |  | 4 | standartní zámek - cylindrická vložka, požární odolností dle dveří
|  |  | 5 | standartní zámek - cylindrická vložka
|  |  | 6 | bezpečnostní zámek (splňující BT2), cylindrická vložka, požární odolností dle dveří, samozamykací, pro panikové kování - únikové dveře
|  |  | 7 | bezpečnostní zámek (splňující BT2), cylindrická vložka, samozamykací, pro panikové kování - únikové dveře
Typ samozavírače
|  |  | 0 | -
|  |  | 1 | dveřní zavírač s koordinátorem zavírání pro dvoukřídlé únikové dveře s požární odolností dle dveří, osazen pro každé dveřní křídlo, na hlavním křídle samozavírač se zpomaleným zavíráním pro imobilní osoby
|  |  | 2 | dveřní zavírač pro jednokřídlé únikové dveře s požární odolností dle dveří, se zpomaleným zavíráním pro imobilní osoby
|  |  | 3 | dveřní zavírač s koordinátorem zavírání pro dvoukřídlé únikové dveře bez požární odolností, osazen pro každé dveřní křídlo, na hlavním křídle samozavírač se zpomaleným zavíráním pro imobilní osoby
Typ dveřní zarážky
|  |  | 1 | podlahová, pevná, nerez

## 2PP
stavební objekt: |  | SO 001 | [26 empty] | revize dokumentu: | R00
dokument: |  | TABULKA DVEŘÍ
2.PP
Identifikace označení |  |  | Otevírání (ve směru otevření křídla) |  | Počet křídel (ks) | Otevírání | Šířka [mm] | Výška [mm] | Typ zárubně | Tl. zdiva včetně omítek [mm] | Typ prahu | Technické vlastnosti |  |  | Provedení | [7 empty] | Napojení na profese | [5 empty] | Typ doplňku | Poznámka
Označení | Označení podlaží | Číslo dveří | Z místnosti | Do místnosti | [7 empty] | Požární odolnost | Vzduchová neprůzvučnost Rw [dB] | Součinitel prostupu tepla [W/m2.K] | Bezpečnostní třída BT / RC | Typ materiálu dveří | Typ ukončení dveří | Typ materiálu kování | Typ provedení kování | Typ zámku | Typ samozavírače | Typ dveřní zarážky | NN | EZS | EPS | ACS | MaR (ISŘ) | Číslo spotřebiče
D | -2 | XXX
D | -2 | 1 |  |  | 1 | L | 900 | 1970 | 3 | 320 | X | EI30DP3C | X | X | X | 3 | 1 | 4 | 1 | 4 | 2 | 1
D | -2 | 2 |  |  | 1 | L | 900 | 1970 | 1 | 145 | X | X | X | X | X | 3 | 1 | 4 | 1 | 4 | X | X

## 1PP
stavební objekt: |  | SO 001 | [26 empty] | revize dokumentu: | R00
dokument: |  | TABULKA DVEŘÍ
1.PP
Identifikace označení |  |  | Otevírání (ve směru otevření křídla) |  | Počet křídel (ks) | Otevírání | Šířka [mm] | Výška [mm] | Typ zárubně | Tl. zdiva včetně omítek [mm] | Typ prahu | Technické vlastnosti |  |  | Provedení | [7 empty] | Napojení na profese | [5 empty] | Typ doplňku | Poznámka
Označení | Označení podlaží | Číslo dveří | Z místnosti | Do místnosti | [7 empty] | Požární odolnost | Vzduchová neprůzvučnost Rw [dB] | Součinitel prostupu tepla [W/m2.K] | Bezpečnostní třída BT / RC | Typ materiálu dveří | Typ ukončení dveří | Typ materiálu kování | Typ provedení kování | Typ zámku | Typ samozavírače | Typ dveřní zarážky | NN | EZS | EPS | ACS | MaR (ISŘ) | Číslo spotřebiče
D | -1 | XXX
D | -1 | 1 |  |  | 1 | L | 900 | 1970 | 3 | 320 | X | EI30DP3C | X | X | X | 3 | 1 | 4 | 1 | 4 | 2 | 1

## 1NP
stavební objekt: |  | SO 001 | [26 empty] | revize dokumentu: | R00
dokument: |  | TABULKA DVEŘÍ
1.NP
Identifikace označení |  |  | Otevírání (ve směru otevření křídla) |  | Počet křídel (ks) | Otevírání | Šířka [mm] | Výška [mm] | Typ zárubně | Tl. zdiva včetně omítek [mm] | Typ prahu | Technické vlastnosti |  |  | Provedení | [7 empty] | Napojení na profese | [5 empty] | Typ doplňku | Poznámka
Označení | Označení podlaží | Číslo dveří | Z místnosti | Do místnosti | [7 empty] | Požární odolnost | Vzduchová neprůzvučnost Rw [dB] | Součinitel prostupu tepla [W/m2.K] | Bezpečnostní třída BT / RC | Typ materiálu dveří | Typ ukončení dveří | Typ materiálu kování | Typ provedení kování | Typ zámku | Typ samozavírače | Typ dveřní zarážky | NN | EZS | EPS | ACS | MaR (ISŘ) | Číslo spotřebiče |  |  | kusů
D | 1 | XXX
D | 1 | 1 |  |  | 2 | L | 800 | 2100 | 1 | 330 | X | EI30DP3C | X | 2.3 | X | 7 | 1 | 2 | 3 | 4 | 2 | 1 | ANO | ANO | ANO | ANO | ANO | X | X |  | 1
D | 1 | 2 |  |  | 1 | L | 900 | 2100 | 1 | 145 | X | EI15DP3C | X | X | X | 1 | 1 | 4 | 4 | 6 | 2 | 1 | ANO | ANO | ANO | ANO | ANO | X | X |  | 1
D | 1 | 3 |  |  | 1 | P | 800 | 2100 | 1 | 145 | X | EI15DP3C | X | X | X | 3 | 1 | 2 | 3 | 4 | 2 | 1 | X | X | X | X | X | X | X |  | 1
D | 1 | 4 |  |  | 1 | L | 1000+700 | 2100 | 1 | 145 | X | X | X | X | X | 1 | 1 | 2 | 3 | 7 | 3 | 1 | X | X | X | X | X | X | X |  | 1
D | 1 | 5 |  |  | 1 | P | 900 | 2100 | 3 | 330 | 1 | EI30DP3 | 37 | 2.3 | 3 | 2 | 1 | 1 | 2 | 1 | X | X | X | X | X | X | X | X | kukátko | vstupní dveře do bytu | 1
D | 1 | 6 |  |  | 1 | P | 900 | 2100 | 3 | 330 | 1 | EI30DP3 | 37 | 2.3 | 3 | 2 | 1 | 1 | 2 | 1 | X | X | X | X | X | X | X | X | kukátko | vstupní dveře do bytu | 1
D | 1 | 7 |  |  | 1 | P | 900 | 1970 | 3 | 330 | X | EI30DP3 | 37 | X | X | 3 | 1 | 2 | 3 | 4 | X | X | X | X | X | X | X | X | X |  | 1
D | 1 | 8 |  |  | 1 | L | 900 | 1970 | 1 | 145 | X | EI30DP3 | X | X | X | 3 | 1 | 2 | 1 | 4 | X | 1 | X | X | X | X | X | X | X |  | 1

## 2NP
stavební objekt: |  | SO 001 | [26 empty] | revize dokumentu: | R00
dokument: |  | TABULKA DVEŘÍ
2.NP
Identifikace označení |  |  | Otevírání (ve směru otevření křídla) |  | Počet křídel (ks) | Otevírání | Šířka [mm] | Výška [mm] | Typ zárubně | Tl. zdiva včetně omítek [mm] | Typ prahu | Technické vlastnosti |  |  | Provedení | [7 empty] | Napojení na profese | [5 empty] | Typ doplňku | Poznámka
Označení | Označení podlaží | Číslo dveří | Z místnosti | Do místnosti | [7 empty] | Požární odolnost | Vzduchová neprůzvučnost Rw [dB] | Součinitel prostupu tepla [W/m2.K] | Bezpečnostní třída BT / RC | Typ materiálu dveří | Typ ukončení dveří | Typ materiálu kování | Typ provedení kování | Typ zámku | Typ samozavírače | Typ dveřní zarážky | NN | EZS | EPS | ACS | MaR (ISŘ) | Číslo spotřebiče |  |  | kusů
D | 2 | XXX
D | 2 | 1 |  |  | 2 | L | 900+500 | 2100 | 1 | 145 | X | EI30DP3C | X | X | X | 1 | 1 | 4 | 4 | 6 | 1 | 1 | X | X | X | X | X | X | X |  | 1
D | 2 | 2 |  |  | 1 | P | 900 | 2100 | 3 | 355 | 1 | EI30DP3 | 37 | 2.3 | 3 | 2 | 2 | 1 | 2 | 1 | X | X | X | X | X | X | X | X | kukátko | vstupní dveře do bytu | 1
D | 2 | 3 |  |  | 1 | P | 900 | 2100 | 3 | 355 | 1 | EI30DP3 | 37 | 2.3 | 3 | 2 | 2 | 1 | 2 | 1 | X | X | X | X | X | X | X | X | kukátko | vstupní dveře do bytu | 1
D | 2 | 4 |  |  | 1 | L | 900 | 2100 | 3 | 355 | 1 | EI30DP3 | 37 | 2.3 | 3 | 2 | 2 | 1 | 2 | 1 | X | X | X | X | X | X | X | X | kukátko | vstupní dveře do bytu | 1
D | 2 | 5 |  |  | 1 | L | 900 | 2100 | 3 | 355 | 1 | EI30DP3 | 37 | 2.3 | 3 | 2 | 2 | 1 | 2 | 1 | X | X | X | X | X | X | X | X | kukátko | vstupní dveře do bytu | 1
D | 2 | 6 |  |  | 1 | L | 900 | 2100 | 3 | 355 | 1 | EI30DP3 | 37 | 2.3 | 3 | 2 | 2 | 1 | 2 | 1 | X | X | X | X | X | X | X | X | kukátko | vstupní dveře do bytu | 1
D | 2 | 7 |  |  | 1 | P | 900 | 2100 | 3 | 355 | 1 | EI30DP3 | 37 | 2.3 | 3 | 2 | 2 | 1 | 2 | 1 | X | X | X | X | X | X | X | X | kukátko | vstupní dveře do bytu | 1
D | 2 | 8 |  |  | 1 | P | 900 | 2100 | 3 | 355 | 1 | EI30DP3 | 37 | 2.3 | 3 | 2 | 2 | 1 | 2 | 1 | X | X | X | X | X | X | X | X | kukátko | vstupní dveře do bytu | 1
D | 2 | 9 |  |  | 1 | L | 900 | 2100 | 3 | 355 | 1 | EI30DP3 | 37 | 2.3 | 3 | 2 | 2 | 1 | 2 | 1 | X | X | X | X | X | X | X | X | kukátko | vstupní dveře do bytu | 1
D | 2 | 10 |  |  | 1 | P | 700 | 1970 | 3 | 145 | X | EI30DP3 | X | X | X | 3 | 1 | 2 | 3 | 4 | X | X | X | X | X | X | X | X | X |  | 1
D | 2 | 11 |  |  | 1 | P | 700 | 1970 | 3 | 145 | X | EI30DP3 | X | X | X | 3 | 1 | 2 | 3 | 4 | X | X | X | X | X | X | X | X | X |  | 1
D | 2 | 12 |  |  | 1 | P | 700 | 1970 | 3 | 145 | X | EI30DP3 | X | X | X | 3 | 1 | 2 | 3 | 4 | X | X | X | X | X | X | X | X | X |  | 1
D | 2 | 13 |  |  | 1 | P | 700 | 1970 | 3 | 145 | X | EI30DP3 | X | X | X | 3 | 1 | 2 | 3 | 4 | X | X | X | X | X | X | X | X | X |  | 1

## 3NP
stavební objekt: |  | SO 001 | [26 empty] | revize dokumentu: | R00
dokument: |  | TABULKA DVEŘÍ
3.NP
Identifikace označení |  |  | Otevírání (ve směru otevření křídla) |  | Počet křídel (ks) | Otevírání | Šířka [mm] | Výška [mm] | Typ zárubně | Tl. zdiva včetně omítek [mm] | Typ prahu | Technické vlastnosti |  |  | Provedení | [7 empty] | Napojení na profese | [5 empty] | Typ doplňku | Poznámka
Označení | Označení podlaží | Číslo dveří | Z místnosti | Do místnosti | [7 empty] | Požární odolnost | Vzduchová neprůzvučnost Rw [dB] | Součinitel prostupu tepla [W/m2.K] | Bezpečnostní třída BT / RC | Typ materiálu dveří | Typ ukončení dveří | Typ materiálu kování | Typ provedení kování | Typ zámku | Typ samozavírače | Typ dveřní zarážky | NN | EZS | EPS | ACS | MaR (ISŘ) | Číslo spotřebiče |  |  | kusů
D | 3 | XXX
D | 3 | 1 |  |  | 2 | L | 900+500 | 2100 | 1 | 145 | X | EI30DP3C | X | X | X | 1 | 1 | 4 | 4 | 6 | 1 | 1 | X | X | X | X | X | X | X |  | 1
D | 3 | 2 |  |  | 1 | P | 900 | 2100 | 3 | 330 | 1 | EI30DP3 | 37 | 2.3 | 3 | 2 | 2 | 1 | 2 | 1 | X | X | X | X | X | X | X | X | kukátko | vstupní dveře do bytu | 1
D | 3 | 3 |  |  | 1 | P | 900 | 2100 | 3 | 330 | 1 | EI30DP3 | 37 | 2.3 | 3 | 2 | 2 | 1 | 2 | 1 | X | X | X | X | X | X | X | X | kukátko | vstupní dveře do bytu | 1
D | 3 | 4 |  |  | 1 | L | 900 | 2100 | 3 | 330 | 1 | EI30DP3 | 37 | 2.3 | 3 | 2 | 2 | 1 | 2 | 1 | X | X | X | X | X | X | X | X | kukátko | vstupní dveře do bytu | 1
D | 3 | 5 |  |  | 1 | L | 900 | 2100 | 3 | 330 | 1 | EI30DP3 | 37 | 2.3 | 3 | 2 | 2 | 1 | 2 | 1 | X | X | X | X | X | X | X | X | kukátko | vstupní dveře do bytu | 1
D | 3 | 6 |  |  | 1 | L | 900 | 2100 | 3 | 330 | 1 | EI30DP3 | 37 | 2.3 | 3 | 2 | 2 | 1 | 2 | 1 | X | X | X | X | X | X | X | X | kukátko | vstupní dveře do bytu | 1
D | 3 | 7 |  |  | 1 | P | 900 | 2100 | 3 | 330 | 1 | EI30DP3 | 37 | 2.3 | 3 | 2 | 2 | 1 | 2 | 1 | X | X | X | X | X | X | X | X | kukátko | vstupní dveře do bytu | 1
D | 3 | 8 |  |  | 1 | P | 900 | 2100 | 3 | 330 | 1 | EI30DP3 | 37 | 2.3 | 3 | 2 | 2 | 1 | 2 | 1 | X | X | X | X | X | X | X | X | kukátko | vstupní dveře do bytu | 1
D | 3 | 9 |  |  | 1 | L | 900 | 2100 | 3 | 330 | 1 | EI30DP3 | 37 | 2.3 | 3 | 2 | 2 | 1 | 2 | 1 | X | X | X | X | X | X | X | X | kukátko | vstupní dveře do bytu | 1
D | 3 | 10 |  |  | 1 | P | 700 | 1970 | 3 | 145 | X | EI30DP3 | X | X | X | 3 | 1 | 2 | 3 | 4 | X | X | X | X | X | X | X | X | X |  | 1
D | 3 | 11 |  |  | 1 | P | 700 | 1970 | 3 | 145 | X | EI30DP3 | X | X | X | 3 | 1 | 2 | 3 | 4 | X | X | X | X | X | X | X | X | X |  | 1
D | 3 | 12 |  |  | 1 | P | 700 | 1970 | 3 | 145 | X | EI30DP3 | X | X | X | 3 | 1 | 2 | 3 | 4 | X | X | X | X | X | X | X | X | X |  | 1
D | 3 | 13 |  |  | 1 | P | 700 | 1970 | 3 | 145 | X | EI30DP3 | X | X | X | 3 | 1 | 2 | 3 | 4 | X | X | X | X | X | X | X | X | X |  | 1

## 4NP
stavební objekt: |  | SO 001 | [26 empty] | revize dokumentu: | R00
dokument: |  | TABULKA DVEŘÍ
4.NP
Identifikace označení |  |  | Otevírání (ve směru otevření křídla) |  | Počet křídel (ks) | Otevírání | Šířka [mm] | Výška [mm] | Typ zárubně | Tl. zdiva včetně omítek [mm] | Typ prahu | Technické vlastnosti |  |  | Provedení | [7 empty] | Napojení na profese | [5 empty] | Typ doplňku | Poznámka
Označení | Označení podlaží | Číslo dveří | Z místnosti | Do místnosti | [7 empty] | Požární odolnost | Vzduchová neprůzvučnost Rw [dB] | Součinitel prostupu tepla [W/m2.K] | Bezpečnostní třída BT / RC | Typ materiálu dveří | Typ ukončení dveří | Typ materiálu kování | Typ provedení kování | Typ zámku | Typ samozavírače | Typ dveřní zarážky | NN | EZS | EPS | ACS | MaR (ISŘ) | Číslo spotřebiče |  |  | kusů
D | 4 | XXX
D | 4 | 1 |  |  | 2 | L | 900+500 | 2100 | 1 | 145 | X | EI30DP3C | X | X | X | 1 | 1 | 4 | 4 | 6 | 1 | 1 | X | X | X | X | X | X | X |  | 1
D | 4 | 2 |  |  | 1 | P | 900 | 2100 | 3 | 330 | 1 | EI30DP3 | 37 | 2.3 | 3 | 2 | 2 | 1 | 2 | 1 | X | X | X | X | X | X | X | X | kukátko | vstupní dveře do bytu | 1
D | 4 | 3 |  |  | 1 | P | 900 | 2100 | 3 | 330 | 1 | EI30DP3 | 37 | 2.3 | 3 | 2 | 2 | 1 | 2 | 1 | X | X | X | X | X | X | X | X | kukátko | vstupní dveře do bytu | 1
D | 4 | 4 |  |  | 1 | L | 900 | 2100 | 3 | 330 | 1 | EI30DP3 | 37 | 2.3 | 3 | 2 | 2 | 1 | 2 | 1 | X | X | X | X | X | X | X | X | kukátko | vstupní dveře do bytu | 1
D | 4 | 5 |  |  | 1 | L | 900 | 2100 | 3 | 330 | 1 | EI30DP3 | 37 | 2.3 | 3 | 2 | 2 | 1 | 2 | 1 | X | X | X | X | X | X | X | X | kukátko | vstupní dveře do bytu | 1
D | 4 | 6 |  |  | 1 | L | 900 | 2100 | 3 | 330 | 1 | EI30DP3 | 37 | 2.3 | 3 | 2 | 2 | 1 | 2 | 1 | X | X | X | X | X | X | X | X | kukátko | vstupní dveře do bytu | 1
D | 4 | 7 |  |  | 1 | P | 900 | 2100 | 3 | 330 | 1 | EI30DP3 | 37 | 2.3 | 3 | 2 | 2 | 1 | 2 | 1 | X | X | X | X | X | X | X | X | kukátko | vstupní dveře do bytu | 1
D | 4 | 8 |  |  | 1 | P | 900 | 2100 | 3 | 330 | 1 | EI30DP3 | 37 | 2.3 | 3 | 2 | 2 | 1 | 2 | 1 | X | X | X | X | X | X | X | X | kukátko | vstupní dveře do bytu | 1
D | 4 | 9 |  |  | 1 | L | 900 | 2100 | 3 | 330 | 1 | EI30DP3 | 37 | 2.3 | 3 | 2 | 2 | 1 | 2 | 1 | X | X | X | X | X | X | X | X | kukátko | vstupní dveře do bytu | 1
D | 4 | 10 |  |  | 1 | P | 700 | 1970 | 3 | 145 | X | EI30DP3 | X | X | X | 3 | 1 | 2 | 3 | 4 | X | X | X | X | X | X | X | X | X |  | 1
D | 4 | 11 |  |  | 1 | P | 700 | 1970 | 3 | 145 | X | EI30DP3 | X | X | X | 3 | 1 | 2 | 3 | 4 | X | X | X | X | X | X | X | X | X |  | 1
D | 4 | 12 |  |  | 1 | P | 700 | 1970 | 3 | 145 | X | EI30DP3 | X | X | X | 3 | 1 | 2 | 3 | 4 | X | X | X | X | X | X | X | X | X |  | 1
D | 4 | 13 |  |  | 1 | P | 700 | 1970 | 3 | 145 | X | EI30DP3 | X | X | X | 3 | 1 | 2 | 3 | 4 | X | X | X | X | X | X | X | X | X |  | 1

## 5NP
stavební objekt: |  | SO 001 | [26 empty] | revize dokumentu: | R00
dokument: |  | TABULKA DVEŘÍ
5.NP
Identifikace označení |  |  | Otevírání (ve směru otevření křídla) |  | Počet křídel (ks) | Otevírání | Šířka [mm] | Výška [mm] | Typ zárubně | Tl. zdiva včetně omítek [mm] | Typ prahu | Technické vlastnosti |  |  | Provedení | [7 empty] | Napojení na profese | [5 empty] | Typ doplňku | Poznámka
Označení | Označení podlaží | Číslo dveří | Z místnosti | Do místnosti | [7 empty] | Požární odolnost | Vzduchová neprůzvučnost Rw [dB] | Součinitel prostupu tepla [W/m2.K] | Bezpečnostní třída BT / RC | Typ materiálu dveří | Typ ukončení dveří | Typ materiálu kování | Typ provedení kování | Typ zámku | Typ samozavírače | Typ dveřní zarážky | NN | EZS | EPS | ACS | MaR (ISŘ) | Číslo spotřebiče |  |  | kusů
D | 5 | XXX
D | 5 | 1 |  |  | 2 | L | 900+500 | 2100 | 1 | 145 | X | EI30DP3C | X | X | X | 1 | 1 | 4 | 4 | 6 | 1 | 1 | X | X | X | X | X | X | X |  | 1
D | 5 | 2 |  |  | 1 | P | 900 | 2100 | 3 | 330 | 1 | EI30DP3 | 37 | 2.3 | 3 | 2 | 2 | 1 | 2 | 1 | X | X | X | X | X | X | X | X | kukátko | vstupní dveře do bytu | 1
D | 5 | 3 |  |  | 1 | L | 900 | 2100 | 3 | 330 | 1 | EI30DP3 | 37 | 2.3 | 3 | 2 | 2 | 1 | 2 | 1 | X | X | X | X | X | X | X | X | kukátko | vstupní dveře do bytu | 1
D | 5 | 4 |  |  | 1 | L | 900 | 2100 | 3 | 330 | 1 | EI30DP3 | 37 | 2.3 | 3 | 2 | 2 | 1 | 2 | 1 | X | X | X | X | X | X | X | X | kukátko | vstupní dveře do bytu | 1
D | 5 | 5 |  |  | 1 | P | 900 | 2100 | 3 | 330 | 1 | EI30DP3 | 37 | 2.3 | 3 | 2 | 2 | 1 | 2 | 1 | X | X | X | X | X | X | X | X | kukátko | vstupní dveře do bytu | 1
D | 5 | 6 |  |  | 1 | L | 900 | 2100 | 3 | 330 | 1 | EI30DP3 | 37 | 2.3 | 3 | 2 | 2 | 1 | 2 | 1 | X | X | X | X | X | X | X | X | kukátko | vstupní dveře do bytu | 1
D | 5 | 7 |  |  | 1 | P | 700 | 1970 | 3 | 145 | X | EI30DP3 | X | X | X | 3 | 1 | 2 | 3 | 4 | X | X | X | X | X | X | X | X | X |  | 1
D | 5 | 8 |  |  | 1 | P | 700 | 1970 | 3 | 145 | X | EI30DP3 | X | X | X | 3 | 1 | 2 | 3 | 4 | X | X | X | X | X | X | X | X | X |  | 1

## 6NP
stavební objekt: |  | SO 001 | [26 empty] | revize dokumentu: | R00
dokument: |  | TABULKA DVEŘÍ
6.NP
Identifikace označení |  |  | Otevírání (ve směru otevření křídla) |  | Počet křídel (ks) | Otevírání | Šířka [mm] | Výška [mm] | Typ zárubně | Tl. zdiva včetně omítek [mm] | Typ prahu | Technické vlastnosti |  |  | Provedení | [7 empty] | Napojení na profese | [5 empty] | Typ doplňku | Poznámka
Označení | Označení podlaží | Číslo dveří | Z místnosti | Do místnosti | [7 empty] | Požární odolnost | Vzduchová neprůzvučnost Rw [dB] | Součinitel prostupu tepla [W/m2.K] | Bezpečnostní třída BT / RC | Typ materiálu dveří | Typ ukončení dveří | Typ materiálu kování | Typ provedení kování | Typ zámku | Typ samozavírače | Typ dveřní zarážky | NN | EZS | EPS | ACS | MaR (ISŘ) | Číslo spotřebiče |  |  | kusů
D | 6 | XXX
D | 6 | 1 |  |  | 2 | L | 900+500 | 2070 | 1 | 145 | X | EI30DP3C | X | X | X | 1 | 1 | 4 | 4 | 6 | 1 | 1 | X | X | X | X | X | X | X | dveře na schodišti | 1
D | 6 | 2 |  |  | 1 | P | 900 | 2100 | 3 | 330 | 1 | EI30DP3 | 37 | 2.3 | 3 | 2 | 2 | 1 | 2 | 1 | X | X | X | X | X | X | X | X | kukátko | vstupní dveře do bytu | 1
D | 6 | 3 |  |  | 1 | L | 900 | 2100 | 3 | 330 | 1 | EI30DP3 | 37 | 2.3 | 3 | 2 | 2 | 1 | 2 | 1 | X | X | X | X | X | X | X | X | kukátko | vstupní dveře do bytu | 1
D | 6 | 4 |  |  | 1 | P | 900 | 2100 | 3 | 330 | 1 | EI30DP3 | 37 | 2.3 | 3 | 2 | 2 | 1 | 2 | 1 | X | X | X | X | X | X | X | X | kukátko | vstupní dveře do bytu | 1
D | 6 | 5 |  |  | 1 | P | 900 | 2100 | 3 | 330 | 1 | EI30DP3 | 37 | 2.3 | 3 | 2 | 2 | 1 | 2 | 1 | X | X | X | X | X | X | X | X | kukátko | vstupní dveře do bytu | 1
5