## List1
Technická specifikace
| Soubor | Položka | Měrná jednotka | Množství | Cena za jednotku bez DPH | Cena celkem bez DPH | DPH | Cena celkem vč. DPH | Parametry dodávané (dodavatel uvede přesnou hodnotu parametru, kde nelze, tak uvede "splňuje")
Ceny včetně dopravy a montáže
Mecha tronika | Soubor samostatných movitých věcí 1 | [6 empty] | 0
|  |  | ks | 0 |  | 0 | 0 | 0
|  |  | ks | 0 |  | 0 | 0 | 0
|  |  | ks | 0 |  | 0 | 0 | 0
Dílny | Soubor samostatných movitých věcí 2 | Vybavení dílen | [5 empty] | 0
|  | Pásová bruska - výkon min. 145 W - brusný pás min. 40 x 260 mm - brusná plocha min. 60 x 40 mm - rychlost brusného pásu min. 160 m/min. - hmotnost max. 800g - lehká výměna brusných pásů - pérové napínání pásu - součástí balení brusné pásy hrubosti min. 120 (min. 5 ks) a 240 (min. 5 ks) | ks | 15 |  | 0 | 0 | 0
|  | Přímočará pila - příkon max. 100 W - zdvih min. 5 mm - hmotnost max. 550 g - plynulá regulace zdvihů - min. 2 pilové listy (hrubý a jemný) - vhodný pro zakřivené řezy do dřeva a neželezných kovů - elektrický pohon - součástí balení i adaptér na opracování oblých ploch | ks | 15 |  | 0 | 0 | 0
|  | Jemná vrtačka a bruska - příkon max 100 W - elektronická regulace otáček v rozpětí min. 3 000 - 14 000 ot./min. - celková délka max. 220 mm - hmotnost max. 550 g - s ventilátorem k chlazení motoru - kuličkově uložené vřeteno - se sklíčidlem - rozsah upínání min. 0,3 - 3,2 mm - vhodný min. pro vrtání, frézování, broušení, leštění, kartáčování, řezání, gravírování, odrezování a cizelování | ks | 15 |  | 0 | 0 | 0
|  | Síťový zdroj - kryt z tepelně odolného materiálu - tepelná pojistka bránící přetížení - sklápěcí odkládací rameno - bez regulace otáček - zásuvky na zástrčky s ochranou proti přepólování - vstup min. 220 - 240 V - výstup min. 2A | ks | 15 |  | 0 | 0 | 0
|  | Kopírovací zařízení - vhodné pro gavírování písmen a čísel do kovů a plastů - možnost vygravírování různých šablon - upevnění obrobku pomocí stupňovitých upínek nebo svěráku na pohyblivý support - přenos obrysu šablony pomocí vodicí jehly - možnost zmenšení přenášeného písma (min. 2:1, 3:1, 4:1, 5:1) - umístění min. 13 vodicích znaků do vodicí lišty - sady písmen a číslic | ks | 1 |  | 0 | 0 | 0
|  | Mikrofréza - otáčky min. v rozsahu 5 000 - 20 000 ot./min. - posuv min. - X 130 mm; Y 45 mm; Z 75 mm - příkon max. 110 W - kolečko ručního posuvu se stupnicí a nastavením od 0 - seřizovací rybinové vedení - vhodná pro jemné frézování - křížový stůl z vysoce pevného materiálu - stabilní podstavec z litiny - hmotnost max. 8 kg - upínky součástí dodávky | ks | 1 |  | 0 | 0 | 0
|  | Mikrofrézka stolní - příkon max. 110 W - otáčky min. 24 000 ot./min. - na opracování dřeva a některých plastů - umožňuje precizní opracování rohů - převod na pracovní hřídel pomocí ozubeného řemene - upnutí nástrojů do kleštin - nastavitelná výška frézování pomocí kolečka se stupnicí od 0 - stabilní stůl s podélným a úhlovým dorazem - bezpečností kryt nástroje - integrovaný vývod na domácí vysavač - hmotnost max. 3 kg | ks | 1 |  | 0 | 0 | 0
|  | Mikrosoustruh na dřevo - příkon max. 160 W - otáčky v rozmezí min. 1 000 - 5 000 ot./min. - točná délka max. 300 mm - ke zhotovení malých rotačních dílů ze dřeva nebo plastu - odolné proti zkroucení - otvory na upevnění - průchozí vřeteno uloženo v kuličkových ložizcích - umožňuje sériovou výrobu malých dílů - plynule nastavitelný koník s výměnným hrotem - výškově a stranově nastavitelná opěra nástrojů - součástí dodávky min. 6 kleštin - hmotnost max. 3 kg | ks | 1 |  | 0 | 0 | 0
Výpočetní technika | Soubor samostatných movitých věcí 3 | [6 empty] | 0
|  |  | ks | 0 |  | 0 | 0 | 0
|  |  | ks | 0 |  | 0 | 0 | 0
| Soubor samostatných movitých věcí 4 | [6 empty] | 0
|  |  | ks | 0 |  | 0 | 0 | 0
0
Učebna teoretická - Dílny | Soubor samostatných movitých věcí 5 | [6 empty] | 0
|  |  | ks | 0 |  | 0 | 0 | 0
|  |  | ks | 0 |  | 0 | 0 | 0
| Soubor samostatných movitých věcí 6 | [6 empty] | 0
|  |  | ks | 0 |  | 0 | 0 | 0
|  |  | ks | 0 |  | 0 | 0 | 0
|  |  | ks | 0 |  | 0 | 0 | 0
|  |  | ks | 0 |  | 0 | 0 | 0
|  |  | ks | 0 |  | 0 | 0 | 0
|  |  | ks | 0 |  | 0 | 0 | 0
|  |  | ks | 0 |  | 0 | 0 | 0
Učebna praktická | Soubor samostatných movitých věcí 7 | Učebna praktická - dílny | [5 empty] | 0
|  |  | ks | 0 |  | 0 | 0 | 0
|  |  | ks | 0 |  | 0 | 0 | 0
|  |  | ks | 0 |  | 0 | 0 | 0
|  | Svěrák - šířka čelistí cca 100 mm - otočný - masivní dílenský svěrák s kovadlinou | ks | 24 |  | 0 | 0 | 0
Technické práce | Soubor samostatných movitých věcí 8 | Učebna technických prací | [5 empty] | 0
|  | Stojanová vrtačka - příkon max. 360 W - max. vzdálenost vřet. od stolu 175 mm - min. rozsah otáček 500 - 2 500 ot./min. - hmotnost max. 18 kg - rychloupínací sklíčidlo - min. 5 stupňů rychlosti pro práci - hlavní vypínač na čele stroje - kryt sklíčidla - umístěn na stabilním podstavci s možností pevného uchycení k pracovní desce | ks | 1 |  | 0 | 0 | 0
|  | Šicí stroj - min. 6 druhů stehů (základní, dekorativní, pružné) - plynulá regulace délky stehu - zpětný chod pro zapošití - šití dvojjehlou - regulace přítlaku patky - ořez nitě na těle stroje - volné rameno - vestavěné osvětlení - max. hmotnost 9 kg - max. rozměry 25 x 50 x 40 cm | ks | 8 |  | 0 | 0 | 0
|  | Aku vrtačka - napětí min. 18 V - rychlost bez zatížení v rozsahu min. 0÷340/0÷1300 ot./min. - doba nabíjení bateri max. 75 min - sklíčidlo průměr max. 15 mm - utahovací moment min. 11÷40 Nm - nastavení momentu min. 18 pozic - osvětlení pracovního místa - přepínač zpětného chodu - elektronická regulace otáček - pneumatický příklep - rychloupínací sklíčidlo s bezpečnostním zámkem - hmotnost max. 2 kg | ks | 1 |  | 0 | 0 | 0
|  | Vibrační bruska - příkon max. 200 W - počet otáček v rozmezí min. 4 000 - 11 000 ot./min. - počet kmitů min. 8 000 - 20 000 za min. - výkmit min. 2 mm - brusná plocha min. 90 x 185 mm - elektronická regulace počtu zdvihů - motor s novým systémem chlazení - upínací páčka pro jednodušší výměnu papíru - pogumovaná protiskluzová rukojeť - hmotnost max. 2 kg | ks | 1 |  | 0 | 0 | 0
|  | Žehlička - výkon max. 2 400 W - plynulá regulace napařování min. 40 g/min - mohutný parní ráz min. 100 g/min - odvápňovací systém - systém proti odkapávání - kapacita zásobníku na vodu min. 400 ml - přípravné napařování tkaniny - uzavřená rukojeť - max. hmotnost 1,8 kg - délka přívodového kabelu min. 1,8 m | ks | 3 |  | 0 | 0 | 0
|  | Manipulační vozík - nosnost min. 290 kg - nafukovací kolečka o průměru min. 18 cm - rozměry max. 95 x 65 x 100 cm | ks | 1 |  | 0 | 0 | 0
|  | Hliníkové schůdky s plošinou - hliníková konstrukce v kombinaci s plastem - tloušťka hliníkové profilu max. 2 mm - 6 stupňů - vzdálenost mezi stupínky max. 200 mm - ve složeném stavu hloubka schůdků max. 150 mm | ks | 1 |  | 0 | 0 | 0
|  |  | ks | 0 |  | 0 | 0 | 0
|  |  | ks | 0 |  | 0 | 0 | 0
|  |  | ks | 0 |  | 0 | 0 | 0
Fyzika | Soubor samostatných movitých věcí 9 | [6 empty] | 0
|  |  | ks | 0 |  | 0 | 0 | 0
|  |  | ks | 0 |  | 0 | 0 | 0
| Soubor samostatných movitých věcí 10 | [6 empty] | 0
|  |  | ks | 0 |  | 0 | 0 | 0
|  |  | ks | 0 |  | 0 | 0 | 0
|  |  | ks | 0 |  | 0 | 0 | 0
|  |  | ks | 0 |  | 0 | 0 | 0
|  |  | ks | 0 |  | 0 | 0 | 0
0
Fyzika | Soubor samostatných movitých věcí 11 | Fyzika - demonstrační souprava | [5 empty] | 0
|  | Konfigurovatelný balíček na fyziku minimálně musí obsahovat: - datalogger s kompatibilním softwarem v češtině - jednoduché rozhraní pro připojení senzoru k počítači - ampérmetr; voltmetr; siloměr pro tlak i tah; čidlo magnetického pole; bodový teploměr s malou tepelnou kapacitou a rychlou odezvou; odolný USB teploměr; USB ultrazvukové čidlo polohy a pohybu; citlivé tlakové čidlo; tlakové čidlo s velkým rozsahem; vodivostní čidlo (konduktometr); kvalitní ocelovou dráhu pro mechaniku s vozíčky a kladkou; senzor síly stisku ruky; čidlo osvětlení; měřič příkonu elektrických spotřebičů (wattmetr); hlukoměr; plošný siloměr; voltmetr do 30 V; optická sada (dráha pro mechaniku slouží jako optická lavice); detektor radiace (alfa, beta, gama); EKG senzor; ampérmetr do 10 A; bezkontaktní infrateploměr; ochranný gumový kryt pro datalogger; bezpečný zdroj vysokého napětí pro výbojové trubice a sada výbojových trubic s vodíkem, héliem, dusíkem a vzduchem;optická závora; senzor relativní vlhkosti vzduchu; senzor koncentrace exidu uhličitého ve vzduchu; jednoduchý spektrofotometr (+ optické vlákno); teploměr pro velký rozsah teplot (min. od -200 do 1400 °C) - outdoorové rozhraní - zvýšená odolnost, ovládání v češtině, barevný dotykový displej, několikahodinová výdrž baterie, možnost připojení více senzorů najednou, frekvence měření až 100 kHz, integrovaná navigace GPS, integrovaný 3D akcelerometr, integrovaný mikrofon, WiFi a bluetooth | ks | 1 |  | 0 | 0 | 0
Počítačová učebna | Soubor samostatných movitých věcí 12 | [6 empty] | 0
|  |  | ks | 0 |  | 0 | 0 | 0
|  |  | ks | 0 |  | 0 | 0 | 0
0
Chemie Biologie | Soubor samostatných movitých věcí 13 | Učebna chemie a biologie | [5 empty] | 0
|  |  | ks | 0 |  | 0 | 0 | 0
|  |  | ks | 0 |  | 0 | 0 | 0
|  | Studentský mikroskop - širokoúhlý okulár min. WF 10x/18 mm - monokulární hlavice otočná o 360° - úhel vhledu 45° - revolverová hlavice pro min. 3 objektivy - celkové zvětšení min. 40x - 400x - stolek s rozměry max. 90 x 100 mm - pérový držák preparátu - koaxální makro a mikro posuv - revolverový měnič clon - max. rozměry 330 x 125 x 180 mm (v x š x h) - max. hmotnost 2 kg | ks | 25 |  | 0 | 0 | 0
Hudebka | Soubor samostatných movitých věcí 14 | [6 empty] | 0
|  |  | ks | 0 |  | 0 | 0 | 0
|  |  | ks | 0 |  | 0 | 0 | 0
|  |  | ks | 0 |  | 0 | 0 | 0
|  |  | ks | 0 |  | 0 | 0 | 0
Výchova ke zdraví | Soubor samostatných movitých věcí 15 | Výchova ke zdraví | [5 empty] | 0
|  | Resuscitační model - model umožňuje simulovat min.: - záklon hlavy, podepření brady a otevření úst - umělé dýchání z úst do úst a z úst do nosu - nepřímá srdeční masáž - realistický odpor při stlačování hrudníku - trvanlivá konstrukce - obsah balení min.: model dospělého člověka, kojence a dítěte, 3x cvičná matrace, 5x omyvatelná maska (pro každý model min. 1x), 10x náhradní plíce (pro každý model min. 2x) | ks | 1 |  | 0 | 0 | 0
|  | Torzo lidského těla - oboupohlavní torzo zobrazující lidský trup s vnitřními orgány a hlavu - kvalitní a realistická replika trupu - detailní znázornění lidského těla a vnitřních orgánů (min. 17 částí) - ručně malované torzo - z kvalitního a odolného plastu - otevřený krk a záda - možnost pozorování karotidy - odnímatelné části min.: hlava, plíce, srdce, žaludek, játra, žlučník, trávicí trakt, přední polovina ledviny, přední polovina močového měchýře, sedmý hrudní obratel - velikost max. 90 x 40 x 25 cm - hmotnost max. 7 kg | ks | 1 |  | 0 | 0 | 0
|  | Model lidské kostry - model celé kostry člověka - na závěsném stojanu - z omývatelného a nerozbitného materiálu - lebka složena z min. 3 částí možností jednoduchého rozebrání - netoxický - přirozeně tvarované očnice - snadné odmontování kostry horní a dolní končetiny - model složen z více než 200 kostí - realistická velikost a hmotnost | ks | 1 |  | 0 | 0 | 0
|  | Řez kůží - znázornění průřezu třemi vrstvami kůže vlasaté části lidské hlavy - min. 70ti násobné zvětšení - zobrazuje anatomické struktury min. - nervy, cévy, potní žlázy, receptory, mazové žlázy a vlasové váčky,detailní provedení - na podstavci - velikost max. 30 x 35 x 5 cm - hmotnost max. 1,5 kg | ks | 1 |  | 0 | 0 | 0
|  | Model lidské ledviny - zobrazuje morfologické i funkční jednotky ledviny - anatomické struktury značně zvětšeny - model rozdělen na min. 6 zón - na podstavci - velikost max. 35 x 28 x 20 cm - hmotnost max. 1,8 kg | ks | 1 |  | 0 | 0 | 0
Dílny | Soubor samostatných movitých věcí 16 | [6 empty] | 0
|  |  | ks | 0 |  | 0 | 0 | 0
|  |  | ks | 0 |  | 0 | 0 | 0
|  |  | ks | 0 |  | 0 | 0 | 0
|  |  | ks | 0 |  | 0 | 0 | 0
| Soubor samostatných movitých věcí 17 | Vybavení dílen - svěráky | [5 empty] | 0
|  | Svěráky - čelisti z vysoce kvalitní oceli - velká kovadlina - integrovaná otočná deska s polohovacími šrouby - přesné válcové vedení - vratidlo s bezpečnostními koncovkami - bez speciální povrchové úpravy - šířka čelistí max. 130 mm - délka upnutí min. 110 mm - hmotnost max. 22 kg | ks | 23 |  | 0 | 0 | 0
| Soubor samostatných movitých věcí 18 | [6 empty] | 0
|  |  | ks | 0 |  | 0 | 0 | 0
| Soubor samostatných movitých věcí 19 | [6 empty] | 0
|  |  | ks | 0 |  | 0 | 0 | 0
|  |  | ks | 0 |  | 0 | 0 | 0
|  |  | ks | 0 |  | 0 | 0 | 0
|  |  | ks | 0 |  | 0 | 0 | 0
|  |  | ks | 0 |  | 0 | 0 | 0
|  |  | ks | 0 |  | 0 | 0 | 0
|  |  | ks | 0 |  | 0 | 0 | 0
0
Celkem cena bez DPH
Celkem DPH
Celkem cena s DPH