## Hárok1
Trasa | Potrubia, armatúry, ventily, klapky | Materiál | DN | Rozmer | m / ks | JC za montáž | Cena
Zo skladu octu SO 30.1 do nového skladu octu SO 11.2 + rozdeľovače + plnenie jednotlivých nádrží + osadenie čerpadla + výtlak z nového čerpadla pri novom sklade octu SO 11.2 | Potrubie | AISI304 | 50 | 57x2 | 398 |  | 0
| Potrubie | AISI305 | 25 | 32x2 | 3 |  | 0
| Potrubie | AISI306 | 80 | 89x2 | 4 |  | 0
| Koleno | AISI304 | 50 | 57x2 | 67 |  | 0
| T-kus | AISI304 | 50 | 57x2 | 21 |  | 0
| T-kus | AISI304 | 80-50-80 | 89x57x89 | 15 |  | 0
| T-kus | AISI304 | 80-25-80 | 89x32x89 | 3 |  | 0
| Redukcia | AISI304 | 50-80 | 57-89 | 3 |  | 0
| Dienko | AISI304 | 80 | 89x2 | 3 |  | 0
| Lemový krúžok | AISI304 | 50 | 57x2 | 37 |  | 0
| Príruba otočná | Al | 50 | na 57 | 37 |  | 0
| Klapka uzatváracia SS, navarovacia | nerez | 50 |  | 15 |  | 0
| Ventil 3-dielny navarovací | nerez | 50 |  | 11 |  | 0
| Ventil 3-dielny navarovací | nerez | 25 |  | 10 |  | 0
| Osadenie čerpadla Ebara |  |  |  | 1 |  | 0
| Závesy do DN 50 (závitová tyč 8-10 + objímka 57) |  |  |  | 12 |  | 0
| Konzola (U-profil 120 + strmeň DN50, dĺžka 200mm) výroba+montáž |  |  |  | 9 |  | 0
Vypúšťanie nádrží (N98.1-5 + N99.1-5 + N100.1-5) + sanie na nové čerpadlo pri novom sklade octu + stavoznaky na vypúšťacom potrubí nádrží | Potrubie | AISI304 | 65 | 76x2 | 70 |  | 0
| Potrubie | AISI304 | 32 | 42,4x2 | 9 |  | 0
| Potrubie transparentné | PVC-U | 32 |  | 30 |  | 0
| Spojka | PVC-U | 32 |  | 6 |  | 0
| Úchyt na nádrž | PVC-U | 32 |  | 21 |  | 0
| Koleno | AISI304 | 32 | 42,4x2 | 19 |  | 0
| Koleno | AISI304 | 32 | 42,4x2 | 3 |  | 0
| T-kus | AISI304 | 65 | 76x2 | 18 |  | 0
| T-kus | AISI304 | 65-32 | 76x42 | 21 |  | 0
| T-kus | AISI304 | 65-25 | 76x32 | 2 |  | 0
| Mufňa | AISI304 | 32 | 42,4x2 | 3 |  | 0
| Lemový krúžok | AISI304 | 65 | 76x2 | 6 |  | 0
| Príruba otočná | Al | 65 | na 76 | 6 |  | 0
| Ventil 3-dielny navarovací | nerez | 65 |  | 17 |  | 0
| Ventil 3-dielny navarovací | nerez | 32 |  | 17 |  | 0
| Ventil 3-dielny navarovací | nerez | 25 |  | 2 |  | 0
realizácia cca od 30.3.2015