## 2-Oplocení - výkaz výměr
ZADÁNÍ
Stavba: Modernizace letiště České Budějovice
Objekt: Oplocení
Část:
JKSO: 815 29 | [6 empty] | Datum: 8.9.2010
P.Č. | KCN | Kód položky | Popis | MJ | Množství celkem | Jednotková cena zadání | Celková cena zadání
1 | 2 | 3 | 4 | 5 | 6 | 7 | 8
|  | HSV | Práce a dodávky HSV |  |  |  | 0
|  | 1 | Zemní práce |  |  |  | 0
1 | 001 | 133201101 | Hloubení šachet v hornině tř. 3 objemu do 100 m3 | m3 | 90.09 |  | 0
2 | 001 | 133201109 | Příplatek za lepivost u hloubení šachet v hornině tř. 3 | m3 | 90.09 |  | 0
3 | 001 | 132201101 | Hloubení rýh š do 600 mm v hornině tř. 3 objemu do 100 m3 | m3 | 252.244 |  | 0
4 | 001 | 132201109 | Příplatek za lepivost k hloubení rýh š do 600 mm v hornině tř. 3 | m3 | 252.344 |  | 0
5 | 001 | 174101101 | Zásyp rýh nebo kolem objektů sypaninou se zhutněním | m3 | 168.162 |  | 0
6 | 002 | 264211111 | Vrty svislé D do 380 mm hl do 5 m hor. II | m | 2193.8 |  | 0
7 | R | 162901901 | Odvoz výkopku na skládku vč. poplatku | m3 | 329.164 |  | 0
|  | 2 | Zakládání |  |  |  | 0
8 | 011 | 275313511 | Beton tř. C 12/15 základových patek prostý | m3 | 253.66 |  | 0
9 | 011 | 279321311 | Základové zdi ze ŽB tř. C 16/20 | m3 | 62.266 |  | 0
10 | 011 | 279351105 | Zřízení bednění základových zdí oboustranné | m2 | 1245.317 |  | 0
11 | 011 | 279351106 | Odstranění bednění základových zdí oboustranné | m2 | 1245.317 |  | 0
12 | 011 | 279362021 | Výztuž základových zdí nosných svařovanými sítěmi Kari | t | 2.111 |  | 0
|  | 3 | Svislé a kompletní konstrukce |  |  |  | 0
13 | 015 | 338171121 | Osazování sloupků a vzpěr plotových ocelových se zalitím MC | kus | 3972 |  | 0
14 |  | 553901901 | sloupek pozink 48x1,5x2800 mm vč. čepičky a příchytek nap. drátu | ks | 2925 |  | 0
15 |  | 553901902 | vzpěra pozink 48x1,5x2950 mm vč. spoj. mat. | ks | 780 |  | 0
16 |  | 553902901 | sloupek pozink 48x1,5x3300 mm vč. čepičky a příchytek nap. drátu | ks | 98 |  | 0
17 |  | 553903901 | sloupek pozink 60x60x2800 mm vč. čepičky | ks | 169 |  | 0
18 | 015 | 348121122 | Osazování desek plotových | kus | 2717 |  | 0
19 |  | 592901901 | D2 atyp. podhrabová betonová deska 245/50/5 cm | ks | 300 |  | 0
20 |  | 592901902 | D1 atyp. podhrabová betonová deska 295/50/5 cm | ks | 2344 |  | 0
21 |  | 592901903 | Dx atyp. podhrabová betonová deska zkrácená z 295/50/5 cm | ks | 56 |  | 0
22 |  | 592901904 | Dy atyp. podhrabová betonová deska zkrácená z 250/50/5 cm | ks | 17 |  | 0
23 |  | 283901901 | stabilizační držák z umělé hmoty dl. 20cm otvor 48mm | ks | 5380 |  | 0
24 |  | 283901902 | stabilizační držák z umělé hmoty dl. 30cm otvor 60x60mm | ks | 360 |  | 0
25 | 015 | 338121123 | Osazování sloupků ŽB plotových zabetonováním patky o objemu do 0,15 m3 | kus | 84 |  | 0
26 |  | 592900901 | sloupek betonový plotový SB1 dl. 3m | ks | 84 |  | 0
|  | 9 | Ostatní konstrukce a práce-bourání
|  | 99 | Přesun hmot |  |  |  | 0
27 | 015 | 998152121 | Přesun hmot pro oplocení nebo objekty pozemní různé v do 3 m | t | 563.774 |  | 0
28 | 015 | 998152135 | Příplatek za zvětšený přesun pro objekty pozemní různé monolitické do 5000 m | t | 563.774 |  | 0
|  | PSV | Práce a dodávky PSV |  |  |  | 0
|  | 762 | Konstrukce tesařské |  |  |  | 0
29 | 762 | 762137121 | Montáž oplocení z dílců na předem osazené sloupky | m2 | 517.5 |  | 0
30 |  | 612900901 | plot dřevěný laťový s povrch. úpravou | m2 | 517.5 |  | 0
31 | 762 | 998762102 | Přesun hmot pro konstrukce tesařské v objektech v do 12 m | t | 10.35 |  | 0
32 | 762 | 998762194 | Příplatek k přesunu hmot 762 za zvětšený přesun do 1000 m | t | 10.35 |  | 0
33 | 762 | 998762199 | Příplatek k přesunu hmot 762 za zvětšený přesun ZKD 1000 m přes 1000 m | t | 41.4 |  | 0
|  | 767 | Konstrukce zámečnické |  |  |  | 0
34 | R | 767900901 | Montáž nástavců na sloupky prům. 48mm | ks | 3023 |  | 0
35 |  | 553910901 | bavoleta pro sloupek prům. 48mm oboustranná pro žiletkový drát | ks | 3023 |  | 0
36 | R | 767900902 | Montáž nástavců na sloupky 60x60mm | ks | 169 |  | 0
37 |  | 553910902 | bavoleta pro sloupek 60x60mm oboustranná pro žiletkový drát | ks | 1369 |  | 0
38 | 767 | 767911170 | Montáž oplocení strojové pletivo bez napínacích drátů, výšky do 2,0 m | m | 8561.27 |  | 0
39 |  | 313901901 | pletivo pozink. výška 180 cm oka 50x50mm | m | 8604.076 |  | 0
40 | 767 | 767912150 | Montáž oplocení - napínacího drátu | m | 25683.81 |  | 0
41 |  | 314900901 | napínací drát FeZn 2,7mm | m | 25812.229 |  | 0
42 |  | 553990901 | napínák | ks | 2200 |  | 0
43 | 767 | 767912160 | Přiháčkování strojového pletiva k napínacímu drátu | m | 25683.81 |  | 0
44 | 767 | 767914130 | Montáž rámového oplocení výšky do 2 m ve sklonu svahu do 15° | m | 421.16 |  | 0
45 |  | 553920901 | svařovaný dílec 2500x1830mm oka 200x50mm pozink. | ks | 168 |  | 0
46 |  | 553920902 | příchytky bal. 50ks | bal. | 50 |  | 0
47 |  | 553920903 | šroub standard d. 40mm bal. 100ks | bal. | 25 |  | 0
48 | 767 | 767912120 | Montáž oplocení z ostatného drátu výšky přes 2,0 m | m | 26947.29 |  | 0
49 |  | 314901902 | ostnatý drát pozink. 50m ve svitku | bal. | 545 |  | 0
50 | R | 767999901 | Montáž oplocení ze žiletkového drátu výšky přes 2,0 m | m | 8982.43 |  | 0
51 |  | 314901901 | žiletkový drát prům. 450mm rozvin. délky 8-10 m | bal. | 1125 |  | 0
52 | 767 | 998767201 | Přesun hmot pro zámečnické konstrukce v objektech v do 6 m | % |  |  | 0
53 | 767 | 998767294 | Příplatek k přesunu hmot 767 za zvětšený přesun do 1000 m | % |  |  | 0
54 | 767 | 998767299 | Příplatek k přesunu hmot 767 za zvětšený přesun ZKD 1000 m přes 1000 m | % |  |  | 0
|  |  | Celkem |  |  |  | 0