## List1
akce: Ostrov - oprava střechy tělocvičny
VÝKAZ VÝMĚR
položka | popis dodávek a prací | množství | jednotka | cena za MJ | cena celkem za MJ
1 | demontáž stávající hromosvodní soustavy (včetně svodů - tj. celá nadzemní soustava) | kpl | 1 | 0 | 0
2 | demontáž stávající falcované krytiny - včetně přesunů a nákladů na ekologickou likvidaci | m2 | 690 | 0 | 0
3 | demontáž podkladní živičné krytiny (pravděpodobně IPA - 3x) - včetně přesunů hmot a nákladů na ekologickou likvidaci | m2 | 690 | 0 | 0
4 | výměna části bednění - odhad 20 % (tzn. demontáž starého bednění, dodávka a montáž nového bednění) - včetně přesunů hmot a nákladů na ekologickou likvidaci odpadů | m2 | 140 | 0 | 0
5 | výměna dřevěného podbití přesahů střechy - (demontáž starého podbití, dodávka a montáž nového palubkového podbití vč. čel) - včetně nové impregnace, nátěrů, přesunů hmot a nákladů na ekologickou likvidaci odpadů | m2 | 76 | 0 | 0
6 | demontáž žlabů | m | 96 | 0 | 0
7 | demontáž svodů | m | 38 | 0 | 0
8 | výměna žlabových háků (demontáž stávajících, dodávka a montáž nových háků s povrchovou úpravou) | ks | 96 | 0 | 0
9 | celoplošná impregnace bednění střechy (např. Lignofix) | m2 | 690 | 0 | 0
10 | dodávka a montáž nové střešní krytiny - velkoformátová střešní krytina (např. SATJAM Rapid SR 310, 310L,... .) | m2 | 690 | 0 | 0
11 | dodávka a montáž hřebenáčů vč. čel | m | 32 | 0 | 0
12 | dodávka a montáž podstřešní difuzní parotěsné drenážní folie (např. JUTADREN 150,…) (včetně prořezu a překrytí !!!!!!!) | m2 | 690 | 0 | 0
13 | dodávka a montáž závětrných lišt | m | 46 | 0 | 0
14 | dodávka a montáž okapnic | m | 96 | 0 | 0
15 | dodávka a montáž protisněhových zábran | m | 96 | 0 | 0
16 | dodávka a montáž "oplechování ke zdi", jehož součástí je zednická úprava (snižení v cca 5 cm) 7 parapetů u kopilitových oken a oplechování těchto parapetů | m | 32 | 0 | 0
17 | dodávka a montáž větracích mřížek 200/200 mm | ks | 20 | 0 | 0
18 | dodávka a montáž žlabů (vč. dilatací, čel a kotlíků - 6 ks kotlíků) | m | 96 | 0 | 0
19 | dodávka a montáž svodů (vč. objímek - 18 ks, kolen - 18 ks) | m | 46 | 0 | 0
20 | dodávka a montáž nové kompletní hromosvodné soustavy (nadzemní část) - včetně revize po opravě. Realizace nutná odbornou firmou s patřičnými oprávněními | kpl | 1 | 0 | 0
| pozn.: |  |  | cena celkem bez DPH:
V jednotlivých položkách budou zahrnuty všechny ostatních náklady jako je :
| náklady na zařízení staveniště, veškeré náklady na dopravu a přepravu, přesuny hmot, skládkovné, náklady na pomocná lešení či pracovní plošiny, náklady na revize. |  |  | 0
Při ocenění výkazu výměr není nutné dodržet formu výměru, je ovšem nutné ocenit veškeré požadované dodávky a práce. Nabídkový rozpočet může být tedy výrazně podrobnější.