## List1
Střecha plochá BD Praha 4 - Krč | zateplení EPS + fólie
Vyplňte modré buňky!
Hlavní střecha zateplení polystyrenem tl. 2x 100 mm + textilie + PVC folie
Půdorys střechy a detaily řešení dle projektové dokumentace viz. přílohy.
CENA BUDE ZAHRNOVAT : veškeré práce potřebné k úspěšnému dokončení díla dle platných technologických norem a postupů pro dané práce, včetně vedlejších nákladů, dopravy, atd.
VÁŠ MOŽNÝ TERMÍN NÁSTUPU :
DÉLKA REALIZACE :
VAŠE KONTAKTNÍ ÚDAJE: | osoba, firma:
telefon:
email:
V případě dotazů volejte na tel:
Nabídku poslat na:
Hlavní střecha (bez strojovny) |  |  | Jednotková cena | Cena celkem | Střecha strojovny (cca 6*3,4 m) a stříšky nad vstupy (cca 3*3 m + 6*2 m) - jen fólie bez zateplení |  |  | Jednotková cena | Cena celkem
Demontáž hromosvodu | m | 110 |  | 0 | Demontáž hromosvodu | m | 7 |  | 0
Demontáž oplechování okraje střechy | m | 51 |  | 0 | Demontáž oplechování okraje střechy strojovny | m | 13 |  | 0
Demontáž lemování u soused. domu | m | 14.3 |  | 0 | Demontáž plechové krytiny falcované na stříškách u vstupů | m2 | 21 |  | 0
[5 empty] | Demontáž žlabu včetně háků, kotlíku | m | 12 |  | 0
Příprava podkladu, očištění | m2 | 242 |  | 0 | Demontáž dešť svodu | m | 7 |  | 0
Montáž tepelné izolace rovné desky ve dvou vrstvách - EPS tl. 2 x 100 mm = 200 mm (montážní fixace lepením) | m2 | 227 |  | 0
Montáž tepelné izolace svislé - sokl stěn strojvny a sousedního domu dle detailu | m2 | 16.5 |  | 0 | Příprava podkladu, očištění | m2 | 42 |  | 0
Montáž tepelné izolace okraj střechy XPS tl. 180 mm, pruh v šířce 0,3 m, délka 51 m | m2 | 15.3 |  | 0 | Montáž dešťových žlabů vč. háků, kotlíku | m | 12 |  | 0
Montáž desky OSB 25 mm okraj střechy s přesahem pro zateplení fasády, šířka cca 0,5 m, délka 51 m | m2 | 25 |  | 0 | Montáž dešťového svodu vč. kolen | m | 7 |  | 0
Montáž sanačních vpustí vč. demontáže původní | kus | 2 |  | 0 | Montáž podkladní textilie | m2 | 44 |  | 0
Montáž sanačních komínků odvětrání | kus | 3 |  | 0 | Montáž závětrné lišty | m | 23 |  | 0
Montáž podkladní textilie (plocha, vytažení na bok strojovny a soused. domu) | m2 | 252 |  | 0 | Montáž okapnice | m | 15 |  | 0
Montáž závětrné lišty po obvodu střechy | m | 51 |  | 0 | Montáž rohové lišty vnitřní | m | 9 |  | 0
Montáž rohové lišty vnitřní | m | 60 |  | 0 | Montáž stěnové lišty | m | 9 |  | 0
Montáž rohové lišty vnější | m | 26 |  | 0 | Montáž PVC fólie tl. 1,5 mm v ploše + vytažení na přiléhající fasádu u stříšek u vstupů, mechanické kotvení, včetně provedení rohů, koutů, detailů atd. | m2 | 44 |  | 0
Výroba včetně plechu a montáž stěnové lišty Z dle detailu ukončení na stěnách strojovny a soudeního domu | m | 32 |  | 0 | Montáž hromosvodu | m | 7 |  | 0
Montáž PVC fólie tl. 1,5 mm v ploše, mechanické kotvení přes tepelnou izolaci (desky EPS 200 mm) a stáv. asf pásy do stáv. prkenného bednění, včetně provedení rohů, koutů, prostupů, detailů atd. | m2 | 242 |  | 0 | Ceny včetně dopravy a všech souvisejících nákladů!
Montáž PVC fólie tl. 1,5 mm vytažení na boky strojovny, sousedního domu - dle detailu, včetně všech detailů a opravování prostupů - Lomanco 5x, komínek 3x | m | 32 |  | 0 | CELKEM |  |  |  | 0
Montáž krycího oplechování ukončení na bocích strojovny a sousedního domu dle detailu | m | 32 |  | 0
Montáž hromosvodu | m | 110 |  | 0
Ceny včetně dopravy a všech souvisejících nákladů!
CELKEM |  |  |  | 0

## List2
Střecha B2 (cca podobná pak ještě B1/1)
Stáv. skladba folie PVC 1,2 mm, geotextilie, polystyren 100 mm, asf. pásy, spádová vrstva prostý beton 150 mm, žb panel |  |  | Jednotková cena | Cena celkem
Demontáž hromosvodu | m | 160 |  | 0
Demontáž oplechování atiky | m | 122 |  | 0
Demontáž stáv. vpustí | ks | 4 |  | 0
Demontáž odvětrávacích komínků | ks | 26 |  | 0
Montáž tepelné izolace střechy EPS 100 tl. 200 mm v 1 vrstvě vč. případné provizorní fixace dle vaší potřeby (bude pak mechanicky kotveno v rámci folie) | m2 | 455 |  | 0
Montáž tepelné izolace vrchu atiky desky spádové EPS 100 tl. min. 120 mm, lepením | m2 | 57.5 |  | 0
montáž OSB desky zaklopení atiky | m2 | 57.5 |  | 0
osazení dvouúrovňových vpustí | kus | 4 |  | 0
osazení komínků odvětrání kanalizace | kus | 2 |  | 0
V rohu přechodu na atiku je možné jen přivařit ke stávající folii nebo bue třeba nový poplastovaný roh? | m | 122 |  | 0
výroba a montáž závětrné lišty po obvodu atiky dle detailu | m | 122 |  | 0
Montáž podkladní textilie 300 g/m2 | m2 | 525 |  | 0
Montáž PVC fólie tl. 1,8 mm, mechanické kotvení přes novou i stávajícíc tepelnou izolaci (celk. tl. cca 300 mm) do betonu (v ploše 3 ks/m2, okraj 5 ks/m2, rohy 6 ks/m2), v ploše, včetně provedení rohů, koutů, prostupů, detailů atd. | m2 | 455 |  | 0
Montáž PVC fólie tl. 1,8 mm, bok a vrch atiky, navařeno k nové poplast liště po obvodě, včetně provedení rohů, koutů, prostupů, detailů atd., délka 122 m | m2 | 70 |  | 0
Doprava | ks |  |  | 0
0
CELKEM |  |  |  | 0
Odhad délky realizace | dnů