## Výkaz, výmer
Výkaz, výmer: VZDUCHOTECHNIKA
Názov stavby: Rodinný dom
Miesto stavby: Šenkvice
Investor: Marek Greško a Miroslava Grešková, Gemerská 6
821 08 Bratislava
Popis | Jedn. | Množ.
Vzduchotechnika
Rekuperačná jednotka Paul Novus 300 (230V, 117W) | ks | 1
Montáž rekuperačnej jednotky | ks | 1
ISO-box od firmy Paul | ks | 1
Montáž ISO-boxu | ks | 1
Tlmič hluku ELEKTRODESIGN- MAA 160-900 | ks | 2
Montáž tlmičov hluku | ks | 2
SPIRO potrubie Ø160, vrátane prírub, tvaroviek a kotvenia | m | 20
SPIRO potrubie Ø80, vrátane prírub, tvaroviek a kotvenia | m | 6
SPIRO potrubie Ø100, vrátane prírub, tvaroviek a kotvenia | m | 15
SPIRO potrubie Ø125, vrátane prírub, tvaroviek a kotvenia | m | 11
Montáž spiro potrubia do Ø160 | m | 48
Tepelná izolácia K-flex ST, hrúbky 30mm | m2 | 0.3
Montáž tepelnej izolácie | m2 | 0.3
Koleno s výfukovým nádstavcom a ochranným sitom Ø160 | ks | 2
Osadenie výfukových kusov | ks | 2
Tanierový ventil Elektrodesign KE 100 | ks | 3
Tanierový ventil Elektrodesign KE 125 | ks | 1
Tanierový ventil Elektrodesign KE 80 | ks | 1
Tanierový ventil Elektrodesign KK 80 | ks | 2
Tanierový ventil Elektrodesign KK 100 | ks | 3
Montáž tanierových ventilov | ks | 10
Dverová mriežka IMOS DMNO 225x85 | ks | 7
Dverová mriežka IMOS DMNO 225x125 | ks | 1
Montáž dverových mriežok | ks | 8
Strešné oplechovanie otvorov | ks | 2
Strešné oplechovanie potrubí | ks | 2
Montáž strešného oplechovania | ks | 2
Doprava materiálu | % | 3
Murárska výpomoc | % | 3