## Hárok1
ROZPOČET
Stavba: |  |  | 0
Objekt: |  |  | 0
Miesto: |  |  | 0 |  | Dátum:
Objednávateľ: |  |  | 0 |  | Projektant: |  | Pol1
Zhotoviteľ: |  |  |  |  | Spracovateľ: |  | Pol4
PČ | Typ | Kód | Popis | MJ | Množstvo | J.cena [EUR] |  | Cena celkom [EUR]
Náklady z rozpočtu | [7 empty] | 0
| D1 - POPIS | [6 empty] | 0
| D2 - 2 | [6 empty] | 0
| D3 - Izolácie tepelné | [6 empty] | 0
1 | K | Pol1 | Tepelná izolácia MIRELON PRO, hr. 25 mm, pre potrubie DN15 | m | 10
3 | K | Pol2 | Tepelná izolácia MIRELON PRO, hr. 25 mm, pre potrubie DN25 | m | 6
4 | K | Pol3 | Tepelná izolácia MIRELON PRO, hr. 25 mm, pre potrubie DN32 | m | 41
5 | K | Pol4 | Tepelná izolácia MIRELON PRO, hr. 25 mm, pre potrubie DN40 | m | 5
6 | K | Pol5 | Tepelná izolácia MIRELON PRO, hr. 25 mm, pre potrubie DN50 | m | 20
7 | K | Pol6 | Tepelná izolácia MIRELON PRO, hr. 25 mm, pre potrubie DN65 | m | 8
10 | K | Pol7 | Plastová spona na tepelné izolácie | m | 90
11 | K | Pol8 | Montáž tepelnej izolácie PE, potrubie do priemeru 38 mm | m | 57
12 | K | Pol9 | Montáž tepelnej izolácie PE, potrubie od priemeru 38 mm | m | 33
D4 - Ústredné vykurovanie, armatúry, ventily, príslušenstvo
13 | K | Pol10 | Termostatický ventil HERZ TS-90V s prednastavením Poznámka: Uvažuje so 100% výmenou všetkých pôvodných TRV ventilov MYJAVA, reálne bude ich počet na výmenu nižší vzhľadom na fakt, že niektoré byty už TRV ventily majú nové | ks | 82
14 | K | Pol11 | Uzatvárateľné šróbenie HERZ RL1 Poznámka: Uvažuje so 100% inštaláciou uzatvárateľných šróbení, reálne bude ich počet na výmenu nižší vzhľadom na fakt, že niektoré byty už šróbenie majú | ks | 82
15 | K | Pol12 | Termostatická hlavica HERZ DESIGN MINI Poznámka: Uvažuje so 100% výmenou všetkých pôvodných TR hlavíc, reálne bude ich počet na výmenu nižší vzhľadom na fakt, že niektoré byty už TR hlavice majú nové | ks | 82
16 | K | Pol13 | Montáž závitovej armatúry | ks | 164
17 | K | Pol14 | Vyregulovanie regulačných ventilov s termostatickým ovládaním | ks | 82
18 | K | Pol15 | Odvzdušnenie systému (na vykurovacích telesách) | ks | 82
19 | K | Pol16 | Vypustenie, napustenie systému | m2 | 386
20 | K | Pol17 | Tlaková skúška oceľových rúrok | m | 370
21 | K | Pol18 | Kompletné preskúšanie | h | 8