## Zadanie
Odberateľ: Krajská prokuratúra Trenčín |  |  |  | Spracoval: | [19 empty] | V module | Hlavička1 | Mena | Hlavička2 | Obdobie
Projektant: ARCH KONSTRUCKT-Ing.Martin Filina |  |  |  | JKSO : | [19 empty] | Rozpočet | Prehľad rozpočtových nákladov v | EUR
Dodávateľ: |  |  |  | Dátum: 12.03.2015 | [19 empty] | Čerpanie | Súpis vykonaných prác a dodávok v | EUR | za obdobie | Mesiac 2011
[24 empty] | VK | Prehľad kalkulovaných nákladov v | EUR
Stavba : ZMENA DOKONĆENEJ STAVBY-Nadstavbou časti obj. a modernizácia budovy- Okresná prokuratúra | [23 empty] | VF | Súpis vykonaných prác a dodávok v | EUR | za obdobie | Mesiac 2011
Objekt : SO 01.1 a 01.3 Administratívna budova okresnej prokuratúry
Prehľad rozpočtových nákladov v EUR
Por. | Kód | Kód položky | Popis položky, stavebného dielu, remesla, | Množstvo | Merná | Jednotková | Konštrukcie | Špecifikovaný | Spolu | Hmotnosť v tonách |  | Suť v tonách |  | Pozícia | Množstvo | Množstvo | Množstvo | Vyňatý | Vysoká sadzba | Typ | Nh | X | Y |  |  | Typ
číslo | cenníka |  | výkaz-výmer | výmera | jednotka | cena | a práce | materiál |  | Jednotková | Spolu | Jednotková | Spolu |  | rozpočtované | od začiatku | dodatok | z režimu stavba | DPH ( materiál ) | položky | [5 empty] | Ceny
PRÁCE A DODÁVKY HSV
1 - ZEMNE PRÁCE
1 | 231 | 11210-1223 | Rúbanie stromov ihličnatých v rovine priemer 0,3-0,4 m | 2 | kus | [8 empty] | E1 | [5 empty] | E |  |  |  | 45.11.12 | 101020101053 | 1
2 | 272 | 11220-1101 | Odstránenie pňov priemer do 300 mm | 2 | kus | [8 empty] | E1 | [5 empty] | E |  |  |  | 45.11.12 | 101020201001 | 1
3 | 221 | 11310-6611 | Rozoberanie zámkovej dlažby všetkých druhov do 20 m2 | 9.4 | m2 | [8 empty] | E1 | [5 empty] | E |  |  |  | 45.11.11 | 503016601252 | 1
|  |  | 1.NP chodník | [16 empty] | a
|  |  | 9,4 = 9,400 | [16 empty] | a
4 | 272 | 13220-1101 | Hĺbenie rýh šírka do 60 cm v horn. tr. 3 do 100 m3 | 3.095 | m3 | [8 empty] | E1 | [5 empty] | E |  |  |  | 45.11.21 | 103020102001 | 1
|  |  | suterén-schody | [16 empty] | a
|  |  | 2,765*0,5*0,6*2+3,19*0,6*0,75 = 3,095 | [16 empty] | a
5 | 272 | 13220-1109 | Príplatok za lepivosť horniny tr. 3 v rýhach š. do 60 cm | 3.095 | m3 | [8 empty] | E1 | [5 empty] | E |  |  |  | 45.11.21 | 103020102019 | 1
6 | 272 | 13220-1201 | Hĺbenie rýh šírka do 2 m v horn. tr. 3 do 100 m3 | 1.288 | m3 | [8 empty] | E1 | [5 empty] | E |  |  |  | 45.11.21 | 103020202001 | 1
|  |  | suterén pre schody | [16 empty] | a
|  |  | 0,8*0,805*1,0*2 = 1,288 | [16 empty] | a
7 | 272 | 13220-1209 | Príplatok za lepivosť horniny tr.3 v rýhach š. do 200 cm | 1.288 | m3 | [8 empty] | E1 | [5 empty] | E |  |  |  | 45.11.21 | 103020202009 | 1
8 | 001 | 16220-1471 | Vodorovné premiestnenie do 3 km kmeňov ihlič. do 30 cm | 2 | kus | [8 empty] | E1 | [5 empty] | E |  |  |  | 45.11.24 | 10602 | 1
9 | 001 | 16220-1475 | Vodorovné premiestnenie do 3 km pňov do 30 cm | 2 | kus | [8 empty] | E1 | [5 empty] | E |  |  |  | 45.11.24 | 106020307011 | 1
1 - ZEMNE PRÁCE spolu :
2 - ZÁKLADY
10 | 011 | 27431-3511 | Základové pásy z betónu prostého tr. C12/15 | 4.536 | m3 | [8 empty] | E2 | [5 empty] | E |  |  |  | 45.25.32 | 1101010103002 | 1
|  |  | suterén-schody-príplatok 3,5% za betonáž priamo do výkopu | [16 empty] | a
|  |  | (2,765*0,5*0,6*2+3,19*0,6*0,75)*1,035 = 3,203 | [16 empty] | a
|  |  | 0,8*0,805*1,0*2*1,035 = 1,333 | [16 empty] | a
11 | 002 | 28160-1210 | Injektáž zvlhnutých stien | 18.2 | m | [8 empty] | E2 | [5 empty] | E |  |  |  | 45.25.21 |  | 7
2 - ZÁKLADY spolu :
3 - ZVISLÉ A KOMPLETNÉ KONŠTRUKCIE
12 | 014 | 31023-9211 | Zamurovanie otvoru do 4 m2 pálenými tehlami v murive akejkoľvek hr. na maltu MVC | 1.998 | m3 | [8 empty] | E3 | [5 empty] | E |  |  |  | 45.25.50 | 1202020100817 | 1
|  |  | 1.NP m.č.106 | [16 empty] | a
|  |  | 1,85*2,4*0,45 = 1,998 | [16 empty] | a
13 | 011 | 31127-2136 | Murivo nosné porobet tvárnice-PPT-hlad.Ytong, 200mm, P3-550 | 0.266 | m3 | [8 empty] | E3 | [5 empty] | E |  |  |  | 45.25.50 | 1202010203017 | 1
|  |  | 2.NP | [16 empty] | a
|  |  | 1,05*3,0*0,2 = 0,630 | [16 empty] | a
|  |  | -0,9*2,02*0,2 = -0,364 | [16 empty] | a
14 | 011 | 31127-2201 | Murivo nosné z betónových tvárnic DT20 hr. 200mm s výplňou C16/20 | 6.53 | m3 | [8 empty] | E3 | [5 empty] | E |  |  |  | 45.25.50 | 1202010204102 | 1
|  |  | strop na kóte + 7,100 | [16 empty] | a
|  |  | V1,P3,P1 | [16 empty] | a
|  |  | (5,23+5,6+9,37+6,33)*0,66*0,2 = 3,502 | [16 empty] | a
|  |  | V3,A | [16 empty] | a
|  |  | (6,85+6,2)*1,16*0,2 = 3,028 | [16 empty] | a
15 | 011 | 31127-2203 | Murivo nosné z betónových tvárnic DT30 hr. 300mm s výplňou C16/20 | 3.827 | m3 | [8 empty] | E3 | [5 empty] | E |  |  |  | 45.25.50 | 1202010204104 | 1
|  |  | suterén - zamurovanie otvoru | [16 empty] | a
|  |  | 2,25*1,75*0,3 = 1,181 | [16 empty] | a
|  |  | suterén a Rez B-B,1.NP a rez C-C | [16 empty] | a
|  |  | 2,835*(0,25+2,5)/2*0,3*2+4,09*0,25*0,3 = 2,646 | [16 empty] | a
16 | 011 | 31127-2336 | Murivo presné porobet tvárnice PPT-hlad.Ytong, 300mm, P4-500 | 35.649 | m3 | [8 empty] | E3 | [5 empty] | E |  |  |  | 45.25.50 | 1202020203050 | 1
|  |  | 2.NP | [16 empty] | a
|  |  | (6,33+0,865*2+5,23+0,5*2)*2,9*0,3+(6,1+4,64+3,0+4,8+7,2)*0,25*0,3 = 14,363 | [16 empty] | a
|  |  | (12,13+9,07+5,45+3,34)*3,0*0,3 = 26,991 | [16 empty] | a
|  |  | odpočet otvorov | [16 empty] | a
|  |  | -(0,9*2,02*6+1,35*1,86*2+1,66*1,86)*0,3 = -5,705 | [16 empty] | a
17 | 011 | 31136-1821 | Výstuž nadzákladových múrov nosných BSt 500 (10505) | 0.104 | t | [8 empty] | E3 | [5 empty] | E |  |  |  | 45.25.32 | 1102012106001 | 1
|  |  | suterén zamurovanie otvoru | [16 empty] | a
|  |  | 7*2*2,5*0,98*1,05*0,001 = 0,036 | [16 empty] | a
|  |  | zvisle | [16 empty] | a
|  |  | 4*2,05*8*0,98*1,05*0,001 = 0,068 | [16 empty] | a
18 | 012 | 31712-1101 | Montáž prefabrik. prekladov pre svetlosť otvoru do 105 cm | 27 | kus | [8 empty] | E3 | [5 empty] | E |  |  |  | 45.21.7* | 1502050000001 | 1
|  |  | suterén ozn.KP1 | [16 empty] | a
|  |  | 7 = 7,000 | [16 empty] | a
|  |  | 1.NP ozn.KP1 | [16 empty] | a
|  |  | 7+2 = 9,000 | [16 empty] | a
|  |  | 2.NP | [16 empty] | a
|  |  | 1+6+2+2 = 11,000 | [16 empty] | a
19 | MAT | 593 217581 | Nosný preklad Ytong 1300X250X300 | 6 | kus | [8 empty] | E3 | [5 empty] | D |  |  |  | 26.61.12 | 266112 | 8
20 | MAT | 593 220540 | Preklad samonosný 1200x250x125 mm | 1 | kus | [8 empty] | E3 | [5 empty] | D |  |  |  | 26.61.12 |  | 2
21 | MAT | 593 220541 | Preklad samonosný 1250x250x125 mm | 2 | kus | [8 empty] | E3 | [5 empty] | D |  |  |  | 26.61.12 |  | 8
22 | MAT | 593 220550 | Preklad samonosný 1200x250x150 mm | 1 | kus | [8 empty] | E3 | [5 empty] | D |  |  |  | 26.61.12 |  | 2
23 | MAT | 593 220551 | Preklad samonosný 1250x250x150 mm | 2 | kus | [8 empty] | E3 | [5 empty] | D |  |  |  | 26.61.12 |  | 8
24 | MAT | 593 407860 | Keramické preklady KP23,8 125x23,8x7 | 15 | kus | [8 empty] | E3 | [5 empty] | D |  |  |  | 26.61.12 |  | 2
25 | 211 | 31732-1117 | Rímsy zo železobetónu tr. C 25/30 | 5.593 | m3 | [8 empty] | E3 | [5 empty] | E |  |  |  | 45.21.21 | 1105060206101 | 1
|  |  | na kóte + 7,100 | [16 empty] | a
|  |  | P6,9,7 | [16 empty] | a
|  |  | 7,2*0,92*0,1*2+7,2*0,3*0,3*2+6,02*0,92*0,1+6,02*0,3*0,3 = 3,716 | [16 empty] | a
|  |  | P5,V3,A | [16 empty] | a
|  |  | 4,93*0,57*(0,13+0,15)/2+6,85*0,32*(0,13+0,15)/2+6,2*0,32*(0,13+0,15)/2 = 0,978 | [16 empty] | a
|  |  | P8,9 | [16 empty] | a
|  |  | 4,94*0,92*0,1+4,94*0,3*0,3 = 0,899 | [16 empty] | a
26 | 011 | 31735-1105 | Debnenie ríms s podper. konštr. do 4m zhotovenie | 46.963 | m2 | [8 empty] | E3 | [5 empty] | E |  |  |  | 45.25.32 | 110203 | 1
|  |  | na kóte + 7,100 | [16 empty] | a
|  |  | P6,9,7 | [16 empty] | a
|  |  | 7,2*0,92*2+7,2*0,3*2*2+6,02*0,92+6,02*0,3*2 = 31,038 | [16 empty] | a
|  |  | P5,V3,A | [16 empty] | a
|  |  | 4,93*0,37+4,93*(0,13+0,15)+6,85*0,12+6,82*(0,13+0,15)+6,2*0,12 = 6,680 | [16 empty] | a
|  |  | 6,2*(0,13+0,15) = 1,736 | [16 empty] | a
|  |  | P8,9 | [16 empty] | a
|  |  | 4,94*0,92+4,94*0,3*2 = 7,509 | [16 empty] | a
27 | 011 | 31735-1106 | Debnenie ríms s podper. konštr. do 4m odstránenie | 46.963 | m2 | [8 empty] | E3 | [5 empty] | E |  |  |  | 45.25.32 | 110203 | 1
28 | 011 | 31735-1109 | Prípl. za podpernú konštrukciu výšky do 9m | 46.963 | m2 | [8 empty] | E3 | [5 empty] | E |  |  |  | 45.25.32 | 1102031101009 | 7
29 | 011 | 31794-1123 | Osadenie valc. nosníkov I, U, L číslo 14-22 | 0.086 | t | [8 empty] | E3 | [5 empty] | E |  |  |  | 45.25.50 | 1202061301002 | 1
|  |  | Z1 oceľové stĺpy | [16 empty] | a
|  |  | 85,889*0,001 = 0,086 | [16 empty] | a
30 | MAT | 553 000010 | Oceľové konštrukcie - dodávka | 180.367 | kg | [8 empty] | E3 | [5 empty] | D |  |  |  | 28.11.23 |  | 2
|  |  | Z1 | [16 empty] | a
|  |  | 85,889*1,05*2 = 180,367 | [16 empty] | a
31 | 014 | 34023-9212 | Zamurovanie otvoru 1-4 m2 tehlami v priečkach alebo stenách hr. nad 10 cm | 5.496 | m2 | [8 empty] | E3 | [5 empty] | E |  |  |  | 45.25.50 | 1204010100812 | 1
|  |  | 1.NP m.č.110,111 | [16 empty] | a
|  |  | 0,9*2,0*2 = 3,600 | [16 empty] | a
|  |  | m.č.108 | [16 empty] | a
|  |  | 0,79*2,4 = 1,896 | [16 empty] | a
32 | 011 | 34227-2436 | Priečky PPP Ytong hr.125mm 550kg/m3 | 41.602 | m2 | [8 empty] | E3 | [5 empty] | E |  |  |  | 45.25.50 | 1204010204020 | 1
|  |  | 1.NP | [16 empty] | a
|  |  | (3,55+2,075*2)*3,21 = 24,717 | [16 empty] | a
|  |  | 2.NP | [16 empty] | a
|  |  | (1,58*2+3,49)*2,9 = 19,285 | [16 empty] | a
|  |  | odpočet otvorov | [16 empty] | a
|  |  | -0,6*2,0*2 = -2,400 | [16 empty] | a
33 | 011 | 34227-2536 | Priečky PPP Ytong hr.150mm 550kg/m3 | 68.283 | m2 | [8 empty] | E3 | [5 empty] | E |  |  |  | 45.25.50 | 1204010204021 | 1
|  |  | 2.NP | [16 empty] | a
|  |  | (4,9+1,415)*2,9+4,9*3,0 = 33,014 | [16 empty] | a
|  |  | (2,0+0,85+2,8+5,8)*3,22 = 36,869 | [16 empty] | a
|  |  | odpočet otvorov | [16 empty] | a
|  |  | -0,8*2,0 = -1,600 | [16 empty] | a
3 - ZVISLÉ A KOMPLETNÉ KONŠTRUKCIE spolu :
4 - VODOROVNÉ KONŠTRUKCIE
34 | 012 | 41112-1125 | Montáž stropov zo stropných železobet. panelov š. do 120 cm, dĺžky do 700 cm | 22 | kus | [8 empty] | E4 | [5 empty] | E |  |  |  | 45.21.72 | 1507010200004 | 1
|  |  | strop na kóte +3,700 | [16 empty] | a
|  |  | 22,0 = 22,000 | [16 empty] | a
35 | MAT | 593 468060 | Doska Spiroll PPD 171 hr.160 mm | 11.1 | m | [8 empty] | E4 | [5 empty] | D |  |  |  | 26.61.12 |  | 2
|  |  | 5,8+5,3 = 11,100 | [16 empty] | a
36 | MAT | 593 468061 | Doska Spiroll PPD 167 hr.160 mm | 104.5 | m | [8 empty] | E4 | [5 empty] | D |  |  |  | 26.61.12 |  | 8
|  |  | 4,8+5,3*3+4,8*9+5,8+5,8*6 = 104,500 | [16 empty] | a
37 | 011 | 41132-1414 | Stropy doskové zo železobetónu tr. C25/30 | 32.57 | m3 | [8 empty] | E4 | [5 empty] | E |  |  |  | 45.25.32 | 1107010206001 | 1
|  |  | strop na kóte + 7,100 D1 | [16 empty] | a
|  |  | 14,77*7,2*0,18+5,23*5,9*0,18+9,37*4,65*0,18+0,58*0,3*0,18 = 32,570 | [16 empty] | a
38 | 011 | 41135-1101 | Debnenie stropov doskových zhotovenie | 167.052 | m2 | [8 empty] | E4 | [5 empty] | E |  |  |  | 45.25.32 | 1107011101001 | 1
|  |  | strop na kóte + 7,100 | [16 empty] | a
|  |  | 11,83*4,8+4,63*0,5+5,15*5,43+5,15*3,34+9,07*5,8 = 156,871 | [16 empty] | a
|  |  | (12,43*2+15,27*2+0,58*2)*0,18 = 10,181 | [16 empty] | a
39 | 011 | 41135-1102 | Debnenie stropov doskových odstránenie | 167.052 | m2 | [8 empty] | E4 | [5 empty] | E |  |  |  | 45.25.32 | 1107011101002 | 1
40 | 011 | 41135-4175 | Podperná konštr. stropov pre zaťaženie do 20 kPa zhotovenie | 156.871 | m2 | [8 empty] | E4 | [5 empty] | E |  |  |  | 45.25.32 | 1107011101025 | 1
|  |  | strop na kóte + 7,100 | [16 empty] | a
|  |  | 11,83*4,8+4,63*0,5+5,15*5,43+5,15*3,34+9,07*5,8 = 156,871 | [16 empty] | a
41 | 011 | 41135-4176 | Podperná konštr. stropov pre zaťaženie do 20 kPa odstránenie | 156.871 | m2 | [8 empty] | E4 | [5 empty] | E |  |  |  | 45.25.32 | 1107011101026 | 1
42 | 011 | 41136-1821 | Výstuž stropov BSt 500 (10505) | 3.722 | t | [8 empty] | E4 | [5 empty] | E |  |  |  | 45.25.32 | 1107012106001 | 1
|  |  | doska D1+vence a preklady stropu na kóte + 7,100 | [16 empty] | a
|  |  | (2606,81+937,57)*1,05*0,001 = 3,722 | [16 empty] | a
43 | 011 | 41332-1414 | Nosníky zo železobetónu tr. C25/30 | 3.45 | m3 | [8 empty] | E4 | [5 empty] | E |  |  |  | 45.25.32 | 11070202 | 1
|  |  | strop na kóte + 7,100 | [16 empty] | a
|  |  | P1,2 | [16 empty] | a
|  |  | (5,4+6,03)*0,32*0,3 = 1,097 | [16 empty] | a
|  |  | P3,4,5,6,7,8 | [16 empty] | a
|  |  | (2,26+3,69+4,05+7,2+5,1+5,03+6,1)*0,32*0,22 = 2,353 | [16 empty] | a
44 | 011 | 41335-1107 | Debnenie nosníkov bez podpernej konštrukcie zhotovenie | 31.054 | m2 | [8 empty] | E4 | [5 empty] | E |  |  |  | 45.25.32 | 11070311 | 1
|  |  | strop na kóte + 7,100 | [16 empty] | a
|  |  | P1,2 | [16 empty] | a
|  |  | (5,4+6,03)*0,32*2 = 7,315 | [16 empty] | a
|  |  | P3,4,5,6,7,8 | [16 empty] | a
|  |  | (2,26+3,69+4,05+7,2+5,1+5,03+6,1)*0,22*2 = 14,709 | [16 empty] | a
|  |  | (1,66+7,2+4,8+3,0+4,64+6,1+1,35*2)*0,3 = 9,030 | [16 empty] | a
45 | 011 | 41335-1108 | Debnenie nosníkov bez podpernej konštrukcie odstránenie | 31.054 | m2 | [8 empty] | E4 | [5 empty] | E |  |  |  | 45.25.32 | 11070311 | 1
46 | 011 | 41335-1215 | Podperná konštr. nosníkov pre zaťaženie do 20 kPa zhotovenie | 9.03 | m2 | [8 empty] | E4 | [5 empty] | E |  |  |  | 45.25.32 | 1107031101015 | 1
|  |  | (1,66+7,2+4,8+3,0+4,64+6,1+1,35*2)*0,3 = 9,030 | [16 empty] | a
47 | 011 | 41335-1216 | Podperná konštr. nosníkov pre zaťaženie do 20 kPa odstránenie | 9.03 | m2 | [8 empty] | E4 | [5 empty] | E |  |  |  | 45.25.32 | 1107031101016 | 1
48 | 011 | 41732-1515 | Stužujúce pásy a vence zo železobetónu tr. C25/30 | 12.666 | m3 | [8 empty] | E4 | [5 empty] | E |  |  |  | 45.25.32 | 11070202 | 1
|  |  | strop na kóte +3,700 | [16 empty] | a
|  |  | V1,4 | [16 empty] | a
|  |  | (16,3+0,5*2+8,92+5,5)*0,45*0,275+(16,3+0,5*2+8,92+5,5)*0,3*0,16 = 5,448 | [16 empty] | a
|  |  | V2,3 | [16 empty] | a
|  |  | (5,4*2+5,95)*0,45*0,445 = 3,354 | [16 empty] | a
|  |  | V5,6 | [16 empty] | a
|  |  | (11,35+9,35)*0,25*0,275+(11,35+9,35)*0,16*0,1+(11,35+9,35)*0,2*0,08 = 2,086 | [16 empty] | a
|  |  | strop na kóte + 7,100 | [16 empty] | a
|  |  | V1 | [16 empty] | a
|  |  | (0,5+1,47+1,5+0,2+3,34+1,64+0,62)*0,3*0,22 = 0,612 | [16 empty] | a
|  |  | V2 | [16 empty] | a
|  |  | (2,35+3,75+2,24+1,72+1,41)*0,3*0,22 = 0,757 | [16 empty] | a
|  |  | V3 | [16 empty] | a
|  |  | 6,2*0,22*0,3 = 0,409 | [16 empty] | a
49 | 011 | 41735-1115 | Debnenie stužujúcich pásov a vencov zhotovenie | 73.416 | m2 | [8 empty] | E4 | [5 empty] | E |  |  |  | 45.25.32 | 1107031201111 | 1
|  |  | strop na kóte +3,700 | [16 empty] | a
|  |  | V1,4 | [16 empty] | a
|  |  | (16,3+0,5*2+8,92+5,5)*0,445*2 = 28,231 | [16 empty] | a
|  |  | V2,3 | [16 empty] | a
|  |  | (5,4*2+5,95)*0,445*2 = 14,908 | [16 empty] | a
|  |  | V5,6 | [16 empty] | a
|  |  | (11,35+9,35)*0,445*2 = 18,423 | [16 empty] | a
|  |  | strop na kóte + 7,100 | [16 empty] | a
|  |  | V1 | [16 empty] | a
|  |  | (0,5+1,47+1,5+0,2+3,34+1,64+0,62)*0,22*2 = 4,079 | [16 empty] | a
|  |  | V2 | [16 empty] | a
|  |  | (2,35+3,75+2,24+1,72+1,41)*0,22*2 = 5,047 | [16 empty] | a
|  |  | V3 | [16 empty] | a
|  |  | 6,2*0,22*2 = 2,728 | [16 empty] | a
50 | 011 | 41735-1116 | Debnenie stužujúcich pásov a vencov odstránenie | 73.416 | m2 | [8 empty] | E4 | [5 empty] | E |  |  |  | 45.25.32 | 1107031201112 | 1
51 | 011 | 41736-1821 | Výstuž stužujúcich pásov, vencov BSt 500 (10505) | 0.909 | t | [8 empty] | E4 | [5 empty] | E |  |  |  | 45.25.32 | 1107032106001 | 1
|  |  | vence+zálievková výstuž spiroll panelov na kóte +3,700 | [16 empty] | a
|  |  | 865,27*1,05*0,001 = 0,909 | [16 empty] | a
52 | 011 | 43032-1616 | Schodiskové konštrukcie, betón železový tr. C30/37 | 7.398 | m3 | [8 empty] | E4 | [5 empty] | E |  |  |  | 45.25.32 | 1109010207001 | 1
|  |  | vstupné schody | [16 empty] | a
|  |  | 0,935*3,19*0,15+0,735*0,8*1,11*2-0,385*0,45*0,4*2 = 1,614 | [16 empty] | a
|  |  | 2,45*0,7*0,8*2+0,6*0,59*0,8*2+2,8*3,19*0,15 = 4,650 | [16 empty] | a
|  |  | 3,19*0,17*0,3/2*8+0,3*0,505*3,19 = 1,134 | [16 empty] | a
53 | 011 | 43036-1821 | Výstuž schodišťových konštrukcií BSt 500 (10505) | 0.466 | t | [8 empty] | E4 | [5 empty] | E |  |  |  | 45.25.32 | 1109012106001 | 1
|  |  | 466,46*0,001 = 0,466 | [16 empty] | a
54 | 011 | 43135-1121 | Debnenie podest priamočiar. s podpernou konštr. do 4 m zhotovenie | 29.46 | m2 | [8 empty] | E4 | [5 empty] | E |  |  |  | 45.25.32 | 1109011101001 | 1
|  |  | vstupné schody | [16 empty] | a
|  |  | 3,19*0,4+2,8*3,19+(0,735*2+0,8+0,5)*1,11*2 = 16,357 | [16 empty] | a
|  |  | (0,45+0,385)*2*0,4*2+2,45*0,7*2*2+0,6*(0,59+0,44)*2+0,8*0,59*2 = 10,376 | [16 empty] | a
|  |  | 3,19*(0,505+0,35) = 2,727 | [16 empty] | a
55 | 011 | 43135-1122 | Debnenie podest priamočiar. s podpernou konštr. do 4 m odstránenie | 29.46 | m2 | [8 empty] | E4 | [5 empty] | E |  |  |  | 45.25.32 | 1109011101002 | 1
56 | 011 | 43435-1141 | Debnenie stupňov priamočiarych zhotovenie | 11.994 | m2 | [8 empty] | E4 | [5 empty] | E |  |  |  | 45.25.32 | 1109021101001 | 1
|  |  | vstupné schody | [16 empty] | a
|  |  | 3,19*(0,3+0,17)*8 = 11,994 | [16 empty] | a
57 | 011 | 43435-1142 | Debnenie stupňov priamočiarych odstránenie | 11.994 | m2 | [8 empty] | E4 | [5 empty] | E |  |  |  | 45.25.32 | 1109021101002 | 1
4 - VODOROVNÉ KONŠTRUKCIE spolu :
6 - ÚPRAVY POVRCHOV, PODLAHY, VÝPLNE
58 | 014 | 61242-1331 | Oprava vnútorných vápenných omietok stien štukových 10-30% | 103.343 | m2 | [8 empty] | E6 | [5 empty] | E |  |  |  | 45.41.10 | 1303040300821 | 1
|  |  | 1.NP m.č.111,112,113-priečky ktoré sa zamurovávajú | [16 empty] | a
|  |  | (4,5*2+2,105+0,81+2,395+2,56+0,81+2,44)*3,0 = 60,360 | [16 empty] | a
|  |  | m.č.106,104,108 | [16 empty] | a
|  |  | (5,12+3,22+2,425+1,0+3,545)*3,0 = 45,930 | [16 empty] | a
|  |  | -0,8*2,0*3 = -4,800 | [16 empty] | a
|  |  | ostenie | [16 empty] | a
|  |  | (0,9+2*2,4)*0,325 = 1,853 | [16 empty] | a
59 | 014 | 61242-5931 | Omietka vnútorného ostenia okenného alebo dverného vápenná štuková | 30.865 | m2 | [8 empty] | E6 | [5 empty] | E |  |  |  | 45.41.10 | 1303040300851 | 1
|  |  | úprava po výmene okien 1.NP,2.NP | [16 empty] | a
|  |  | (1,15+2*1,75)*0,25*2+(1,35+2*1,78)*0,25*7+(2,7+2*1,76)*0,25*2 = 14,028 | [16 empty] | a
|  |  | (1,67+2*1,87)*0,25*2+(1,23+2*1,87)*0,25*2+(1,85+2*1,95)*0,25*2 = 8,065 | [16 empty] | a
|  |  | (1,15+2*1,0)*0,25*2+(2,7+2*1,32)*0,25 = 2,910 | [16 empty] | a
|  |  | suterén | [16 empty] | a
|  |  | (0,785+2*0,5)*0,45+(0,785+1,35)/2*0,45*4+2*0,5*0,45*4 = 4,525 | [16 empty] | a
|  |  | (0,57+2*0,5)*0,45+(0,4+2*0,5)*0,45 = 1,337 | [16 empty] | a
60 | 011 | 61247-4102 | Omietka vnút. stien zo suchých zmesí štuková | 475.234 | m2 | [8 empty] | E6 | [5 empty] | E |  |  |  | 45.41.10 | 1303040900505 | 1
|  |  | suterén | [16 empty] | a
|  |  | 2,25*1,75+(2,25+2*1,75)*0,3 = 5,663 | [16 empty] | a
|  |  | 1.NP m.č.104 | [16 empty] | a
|  |  | (3,55+2,2)*3,0 = 17,250 | [16 empty] | a
|  |  | -(0,9+0,8)*2,0 = -3,400 | [16 empty] | a
|  |  | m.č.123 | [16 empty] | a
|  |  | (1,35+2,075)*2*3,0 = 20,550 | [16 empty] | a
|  |  | -0,8*2,0 = -1,600 | [16 empty] | a
|  |  | m.č.124 | [16 empty] | a
|  |  | (2,075+2,2)*2*3,0 = 25,650 | [16 empty] | a
|  |  | -0,9*2,0 = -1,800 | [16 empty] | a
|  |  | 2.NP m.č.214,215 | [16 empty] | a
|  |  | (1,58+1,0)*2*2,8 = 14,448 | [16 empty] | a
|  |  | (1,58+1,7)*2*2,8 = 18,368 | [16 empty] | a
|  |  | (1,58+1,95)*2*2,8 = 19,768 | [16 empty] | a
|  |  | -0,6*2,0*5 = -6,000 | [16 empty] | a
|  |  | m.č.216 | [16 empty] | a
|  |  | (4,9+5,75)*2*2,8 = 59,640 | [16 empty] | a
|  |  | -0,8*2,0*2 = -3,200 | [16 empty] | a
|  |  | m.č.217 | [16 empty] | a
|  |  | (4,63+5,3)*2*2,8 = 55,608 | [16 empty] | a
|  |  | ostenie | [16 empty] | a
|  |  | (1,66+2*1,86)*0,25 = 1,345 | [16 empty] | a
|  |  | -(1,66*1,86+0,8*2,0) = -4,688 | [16 empty] | a
|  |  | m.č.218 | [16 empty] | a
|  |  | (7,9+4,8)*2*2,8 = 71,120 | [16 empty] | a
|  |  | ostenie | [16 empty] | a
|  |  | (6,95+2*2,65)*0,25 = 3,063 | [16 empty] | a
|  |  | (4,8+2*2,65)*0,25 = 2,525 | [16 empty] | a
|  |  | -7,2*2,65 = -19,080 | [16 empty] | a
|  |  | -4,8*2,65 = -12,720 | [16 empty] | a
|  |  | -0,8*2,0 = -1,600 | [16 empty] | a
|  |  | m.č.205 | [16 empty] | a
|  |  | (5,8+4,28)*2*2,8 = 56,448 | [16 empty] | a
|  |  | ostenie | [16 empty] | a
|  |  | (3,0+2*2,65)*0,25 = 2,075 | [16 empty] | a
|  |  | -0,8*2,0 = -1,600 | [16 empty] | a
|  |  | -3,0*2,65 = -7,950 | [16 empty] | a
|  |  | m.č.204 | [16 empty] | a
|  |  | (0,425+7,055+5,43+6,74+2,38)*2,8 = 61,684 | [16 empty] | a
|  |  | -0,8*2,0*7 = -11,200 | [16 empty] | a
|  |  | m.č.206 | [16 empty] | a
|  |  | (4,64+5,8)*2*2,8 = 58,464 | [16 empty] | a
|  |  | ostenie | [16 empty] | a
|  |  | (4,69+5,85+2,65*2)*0,25 = 3,960 | [16 empty] | a
|  |  | -5,85*2,65 = -15,503 | [16 empty] | a
|  |  | -4,69*2,65 = -12,429 | [16 empty] | a
|  |  | m.č.207 | [16 empty] | a
|  |  | (5,15+3,34)*2*2,8 = 47,544 | [16 empty] | a
|  |  | ostenie | [16 empty] | a
|  |  | (1,35+2*1,86)*0,25*2 = 2,535 | [16 empty] | a
|  |  | -(1,35*1,86*2+0,8*2,0*2) = -8,222 | [16 empty] | a
|  |  | m.č.208 | [16 empty] | a
|  |  | (3,49+1,29)*2*2,6 = 24,856 | [16 empty] | a
|  |  | -0,8*2,0 = -1,600 | [16 empty] | a
|  |  | 5,87*2,6 = 15,262 | [16 empty] | a
61 | 011 | 62099-1121 | Zakrývanie výplní vonk. otvorov z lešenia | 130.222 | m2 | [8 empty] | E6 | [5 empty] | E |  |  |  | 45.41.10 | 1309129000002 | 1
|  |  | (1,15*1,75*2+1,58*2,98+1,35*1,78*5+0,65*0,83+2,7*1,76*2+2,97*2,16) = 37,207 | [16 empty] | a
|  |  | (1,67*1,87+1,23*1,87+1,2*1,87+1,85*1,95*2) = 14,882 | [16 empty] | a
|  |  | (1,15*1,0*2+2,7*1,32+6,1*2,65+4,94*2,65+3,0*2,65+5,1*2,65+7,2*2,65) = 75,665 | [16 empty] | a
|  |  | (0,785*0,5*5+0,57*0,5+0,44*0,5) = 2,468 | [16 empty] | a
62 | 011 | 62246-2121 | Omietka vonk. stien v imitácii pieskovca | 55 | m2 | [8 empty] | E6 | [5 empty] | E |  |  |  | 45.41.10 | 13090909 | 7
|  |  | vstupné schody | [16 empty] | a
|  |  | 55,0 = 55,000 | [16 empty] | a
63 | 011 | 62500-0130 | Dodávka a montáž profil okenný,dverový | 266.4 | m | [8 empty] | E6 | [5 empty] | E |  |  |  | 45.41.10 |  | 1
64 | 011 | 62500-0220 | Dodávka a montáž lišta rohová s odkvapovým nosom | 58.4 | m | [8 empty] | E6 | [5 empty] | E |  |  |  | 45.41.10 |  | 1
65 | 011 | 62511-2105 | Zateplenie stien JUBIZOL S2 polystyrén hr.5 cm | 9.025 | m2 | [8 empty] | E6 | [5 empty] | E |  |  |  | 45.41.10 |  | 1
66 | 011 | 62511-2115 | Zateplenie stien sivý polystyrén grafitový EPS NEO hr.15 cm | 8.5 | m2 | [8 empty] | E6 | [5 empty] | E |  |  |  | 45.41.10 |  | 1
|  |  | fasáda Rez H-H | [16 empty] | a
|  |  | 8,5 = 8,500 | [16 empty] | a
67 | 011 | 62511-2116 | Zateplenie stien sivý polystyrén grafitový EPS NEO hr.10 cm | 89.2 | m2 | [8 empty] | E6 | [5 empty] | E |  |  |  | 45.41.10 |  | 1
|  |  | nová fasáda | [16 empty] | a
|  |  | 89,2 = 89,200 | [16 empty] | a
68 | 011 | 62511-21161 | Zateplenie stien sivý polystyrén grafitový EPS NEO hr.10 cm-pôv.fasáda | 268.215 | m2 | [8 empty] | E6 | [5 empty] | E |  |  |  | 45.41.10 |  | 7
|  |  | pôv.fasáda pohľad sverovýchodný | [16 empty] | a
|  |  | 14,97*5,545+(14,97+7,05)/2*3,0 = 116,039 | [16 empty] | a
|  |  | (15,0+15,7)*5,6 = 171,920 | [16 empty] | a
|  |  | bočné steny vstupu | [16 empty] | a
|  |  | 3,2*3,0*2 = 19,200 | [16 empty] | a
|  |  | odpočet otvorov | [16 empty] | a
|  |  | -(1,15*1,75*2+1,58*2,96+1,15*1,0*2+2,7*1,32+1,35*1,78*4+0,65*0,83) = -24,717 | [16 empty] | a
|  |  | -(1,85*1,95*2+1,2*1,87+1,23*1,87+0,785*0,5*5+0,57*0,5+0,44*0,5) = -14,227 | [16 empty] | a
69 | 011 | 62511-2117 | Zateplenie stien sivý polystyrén grafitový EPS NEO hr.30 cm | 24.2 | m2 | [8 empty] | E6 | [5 empty] | E |  |  |  | 45.41.10 |  | 7
|  |  | fasáda nad vsupnými schodami | [16 empty] | a
|  |  | 24,2 = 24,200 | [16 empty] | a
70 | 011 | 62511-2205 | Zateplenie ostenia grafitový polystyrén EPS NEO hr.2 cm | 33.15 | m2 | [8 empty] | E6 | [5 empty] | E |  |  |  | 45.41.10 |  | 1
|  |  | 110,5*0,3 = 33,150 | [16 empty] | a
71 | 011 | 62511-2308 | Zateplenie podhľadov EPS 70 F polystyrén hr.2 cm | 36.9 | m2 | [8 empty] | E6 | [5 empty] | E |  |  |  | 45.41.10 |  | 1
|  |  | rímsy+adhézny mostík-jestvujúca budova | [16 empty] | a
|  |  | 36,9 = 36,900 | [16 empty] | a
72 | 011 | 62511-2309 | Zateplenie podhľadov EPS 70 F polystyrén hr.5 cm | 23.2 | m2 | [8 empty] | E6 | [5 empty] | E |  |  |  | 45.41.10 |  | 1
|  |  | rímsa nad presklenými stenami | [16 empty] | a
|  |  | 23,2 = 23,200 | [16 empty] | a
73 | 011 | 62511-4109 | Zateplenie stien miner. vlna hr.5 cm | 9.025 | m2 | [8 empty] | E6 | [5 empty] | E |  |  |  | 45.41.10 |  | 7
|  |  | pohľad severovýchodný-uzatvorenie bočných stien preds.obkladu | [16 empty] | a
|  |  | 9,025 = 9,025 | [16 empty] | a
74 | 011 | 62511-4110 | Zateplenie stien miner. vlna hr.10 cm | 101.2 | m2 | [8 empty] | E6 | [5 empty] | E |  |  |  | 45.41.10 |  | 1
|  |  | pod obkladom v imitácii dreva | [16 empty] | a
|  |  | 101,2 = 101,200 | [16 empty] | a
75 | 011 | 62511-4111 | Zateplenie stien miner. vlna hr.15 cm | 3.64 | m2 | [8 empty] | E6 | [5 empty] | E |  |  |  | 45.41.10 |  | 1
|  |  | pod dreveným obkladom nad oknami | [16 empty] | a
|  |  | (0,375*2*(6,3+5,15+5,35+7,25) | [16 empty] | a
|  |  | stĺpy | [16 empty] | a
|  |  | 2,6*0,35*2*2 = 3,640 | [16 empty] | a
76 | 011 | 62511-4202 | Zateplenie ostenia miner. vlna hr.2 cm | 4.59 | m2 | [8 empty] | E6 | [5 empty] | E |  |  |  | 45.41.10 |  | 1
|  |  | v mieste dreveného obkladu | [16 empty] | a
|  |  | 15,3*0,3 = 4,590 | [16 empty] | a
77 | 011 | 62511-9215 | Vonkajšia omietka stien Silikónová hladená 1,5 mm | 279.991 | m2 | [8 empty] | E6 | [5 empty] | E |  |  |  | 45.41.10 |  | 1
|  |  | elektrom.pilier | [16 empty] | a
|  |  | 2,1 = 2,100 | [16 empty] | a
|  |  | fasáda-pohľad juhozápadný | [16 empty] | a
|  |  | (4,91+5,07)*9,96+4,79*8,41 = 139,685 | [16 empty] | a
|  |  | pohľad severovýchodný | [16 empty] | a
|  |  | 4,8*3,3/2*2+(0,3+0,65)*6,165 = 21,697 | [16 empty] | a
|  |  | pohľad juhovýchodný a severozápadný | [16 empty] | a
|  |  | fasáda-steny s rovnou strechou | [16 empty] | a
|  |  | (7,2+6,15)*9,15 = 122,153 | [16 empty] | a
|  |  | rímsy z boku | [16 empty] | a
|  |  | 0,5*0,23+0,15*0,23+0,82*0,15*2+0,6*0,15*2 = 0,576 | [16 empty] | a
|  |  | ostenie dverí pohľad juhozápadný | [16 empty] | a
|  |  | (2,97+2*2,61)*0,65 = 5,324 | [16 empty] | a
|  |  | ostenie | [16 empty] | a
|  |  | 33,15 = 33,150 | [16 empty] | a
|  |  | podhľady ríms | [16 empty] | a
|  |  | 36,9+23,2 = 60,100 | [16 empty] | a
|  |  | múriky nad strechou | [16 empty] | a
|  |  | (7,05+6,4+0,2*2)*1,0+(6,85+6,2)*(1,0+0,12) = 28,466 | [16 empty] | a
|  |  | štítová stena | [16 empty] | a
|  |  | 15,0 = 15,000 | [16 empty] | a
|  |  | odpočet otvorov | [16 empty] | a
|  |  | -(1,15*1,75*2+1,58*2,98+1,35*1,78*5+0,65*0,83+2,7*1,76*2+2,97*2,16) = -37,207 | [16 empty] | a
|  |  | -(1,67*1,87+1,23*1,87+1,2*1,87+1,85*1,95*2) = -14,882 | [16 empty] | a
|  |  | -(1,15*1,0*2+2,7*1,32+6,1*2,65+4,94*2,65+3,0*2,65+5,1*2,65+7,2*2,65) = -75,665 | [16 empty] | a
|  |  | -(0,785*0,5*5+0,57*0,5+0,44*0,5) = -2,468 | [16 empty] | a
|  |  | odpočet drevený obklad nad zasklenými stenami | [16 empty] | a
|  |  | -18,038 = -18,038 | [16 empty] | a
78 | 011 | 62511-92151 | Vonkajšia omietka stien Silikónová hladená 1,5 mm-pôv.fasáda | 334.561 | m2 | [8 empty] | E6 | [5 empty] | E |  |  |  | 45.41.10 |  | 7
|  |  | pohľad severovýchodný | [16 empty] | a
|  |  | 14,97*6,145+(14,97+7,05)/2*3,0 = 125,021 | [16 empty] | a
|  |  | bočné steny vstupu | [16 empty] | a
|  |  | 3,2*3,0*2 = 19,200 | [16 empty] | a
|  |  | pohľad juhovýchodný a severozápadný | [16 empty] | a
|  |  | fasáda-steny so šikmou strechou | [16 empty] | a
|  |  | (15,0+15,7)*6,2 = 190,340 | [16 empty] | a
79 | 011 | 62525-8104 | Doteplenie vonk. konštr. bez povrch. úpravy XPS hr. izol. 40 mm | 8.672 | m2 | [8 empty] | E6 | [5 empty] | E |  |  |  | . . |  | 1
|  |  | veniec V1 | [16 empty] | a
|  |  | (0,5+5,23+14,77+0,6+0,58)*0,4 = 8,672 | [16 empty] | a
80 | 011 | 62525-8105 | Doteplenie vonk. konštr. bez povrch. úpravy XPS hr. izol. 50 mm | 32.5 | m2 | [8 empty] | E6 | [5 empty] | E |  |  |  | . . |  | 1
|  |  | atika vnútorná | [16 empty] | a
|  |  | 32,5 = 32,500 | [16 empty] | a
81 | 011 | 62525-8108 | Doteplenie vonk. konštr. bez povrch. úpravy XPS hr. izol. 80 mm | 43.25 | m2 | [8 empty] | E6 | [5 empty] | E |  |  |  | . . |  | 1
|  |  | rímsa,železobetónové vence | [16 empty] | a
|  |  | 43,25 = 43,250 | [16 empty] | a
82 | 011 | 62525-8110 | Doteplenie vonk. konštr. bez povrch. úpravy XPS hr. izol. 100 mm | 57.6 | m2 | [8 empty] | E6 | [5 empty] | E |  |  |  | . . |  | 1
|  |  | suterén a Rez B-B | [16 empty] | a
|  |  | 4,09*2,35 = 9,612 | [16 empty] | a
|  |  | sokel-výška 600 mm | [16 empty] | a
|  |  | 21,8 = 21,800 | [16 empty] | a
|  |  | atika | [16 empty] | a
|  |  | 26,188 = 26,188 | [16 empty] | a
83 | 011 | 62525-81101 | Doteplenie vonk. konštr. bez povrch. úpravy XPS hr. izol. 100 mm-pôv.fasáda | 27.402 | m2 | [8 empty] | E6 | [5 empty] | E |  |  |  | . . |  | 7
|  |  | (14,97+15,0+15,7)*0,6 = 27,402 | [16 empty] | a
84 | 011 | 62999-4009 | APU okenná lišta-dilatácia medzi rámom okna a zateplením | 151.4 | m | [8 empty] | E6 | [5 empty] | E |  |  |  | 45.41.10 |  | 7
85 | 011 | 63134-2122 | Mazanina z betónu ľahč. tepel-izol. polystyr. | 14.6 | m3 | [8 empty] | E6 | [5 empty] | E |  |  |  | 45.25.32 |  | 1
|  |  | strecha-spádový betón 0-120 | [16 empty] | a
|  |  | 14,6 = 14,600 | [16 empty] | a
86 | 011 | 63157-1000 | Násyp zhutnený z makadamu | 8.689 | m3 | [8 empty] | E6 | [5 empty] | E |  |  |  | 45.25.50 | 1403015100002 | 7
|  |  | suterén a Rez B-B ,pod schodami | [16 empty] | a
|  |  | 3,89*0,4*1,15+3,89*2,365*(1,15+0,35)/2 = 8,689 | [16 empty] | a
87 | 011 | 63157-1004 | Zásyp zo štrkopiesku tr. I | 1.24 | m3 | [8 empty] | E6 | [5 empty] | E |  |  |  | 45.25.50 | 14030151 | 1
|  |  | suterén a rez C-C | [16 empty] | a
|  |  | 2,765*0,1*4*0,87+3,19*0,1*0,87 = 1,240 | [16 empty] | a
88 | 011 | 63245-0121 | Vyrovnávací cementový poter zhotovenie v páse zo suchých zmesí hr. 20 mm | 22.383 | m2 | [8 empty] | E6 | [5 empty] | E |  |  |  | 45.25.32 |  | 1
|  |  | pod osadenie nových okien | [16 empty] | a
|  |  | (2,7*2+1,67+1,66+1,35*2+1,23*2+1,85*2+1,15*2+1,35*4+0,65)*0,45 = 11,673 | [16 empty] | a
|  |  | (3,0+4,94+5,1+7,2+6,1+1,35*2+1,66+1,15*2+2,7)*0,3 = 10,710 | [16 empty] | a
89 | 011 | 63245-8403 | Betónový poter hr. 30mm | 164.5 | m2 | [8 empty] | E6 | [5 empty] | E |  |  |  | . . |  | 1
|  |  | 2.NP m.č.216,217,218,205,206 | [16 empty] | a
|  |  | 24,9+15,9+35,4+24,8+26,9 = 127,900 | [16 empty] | a
|  |  | m.č.204 v spáde 0-60mm | [16 empty] | a
|  |  | 36,6 = 36,600 | [16 empty] | a
90 | 011 | 63245-8406 | Betónový poter hr. 60mm | 35.75 | m2 | [8 empty] | E6 | [5 empty] | E |  |  |  | . . |  | 1
|  |  | 2.NP m.č.207,208,214,215,216 | [16 empty] | a
|  |  | 17,2+4,5+2,7+4,0+4,9*1,5 = 35,750 | [16 empty] | a
91 | 011 | 63247-7005 | Nivelačná stierka podlahová hrúbky 3mm | 342.1 | m2 | [8 empty] | E6 | [5 empty] | E |  |  |  | 45.25.32 | 1402094600005 | 1
|  |  | 1.NP dlažba+koberec | [16 empty] | a
|  |  | 65,5+87,5 = 153,000 | [16 empty] | a
|  |  | 2.NP dlažba+koberec okrem m.č.204 | [16 empty] | a
|  |  | 17,2+4,5+2,7+4,0+24,9+15,9+35,4+24,8+26,9+32,8 = 189,100 | [16 empty] | a
92 | 014 | 63290-2210 | Vyspravenie a vyčistenie povrchu mazaniny | 240.3 | m2 | [8 empty] | E6 | [5 empty] | E |  |  |  | 45.25.50 | 1402020100802 | 7
|  |  | suterén m.č.016 | [16 empty] | a
|  |  | 17,9 = 17,900 | [16 empty] | a
|  |  | 1.NP po búraní dlažby m.č.102,103,104,113 | [16 empty] | a
|  |  | 15,9+13,1+25,9+25,2+2,8+4,6 = 87,500 | [16 empty] | a
|  |  | pod koberec m.č.106,110,111,112 | [16 empty] | a
|  |  | 15,7+24,5+14,9+10,4 = 65,500 | [16 empty] | a
|  |  | 2.NP m.č.204,202 | [16 empty] | a
|  |  | 36,6+32,8 = 69,400 | [16 empty] | a
93 | 011 | 64199-1611 | Osadenie rámov okien z plastov do 1 m2 s montážnou penou | 8 | kus | [8 empty] | E6 | [5 empty] | E |  |  |  | 45.42.11 | 1223011 | 1
|  |  | suterén | [16 empty] | a
|  |  | 7,0 = 7,000 | [16 empty] | a
|  |  | 1.NP | [16 empty] | a
|  |  | 1,0 = 1,000 | [16 empty] | a
94 | 011 | 64199-1721 | Osadenie rámov okien z plastov do 4 m2 s montážnou penou | 20 | kus | [8 empty] | E6 | [5 empty] | E |  |  |  | 45.42.11 | 1223011 | 1
|  |  | 1.NP | [16 empty] | a
|  |  | 14,0 = 14,000 | [16 empty] | a
|  |  | 2.NP | [16 empty] | a
|  |  | 6,0 = 6,000 | [16 empty] | a
95 | 011 | 64199-1831 | Osadenie rámov okien z plastov do 10 m2 s montážnou penou | 6 | kus | [8 empty] | E6 | [5 empty] | E |  |  |  | 45.42.11 | 1223011 | 1
|  |  | 1.NP | [16 empty] | a
|  |  | 2,0 = 2,000 | [16 empty] | a
|  |  | 2.NP | [16 empty] | a
|  |  | 4,0 = 4,000 | [16 empty] | a
96 | 011 | 64199-1941 | Osadenie rámov okien z plastov nad 10 m2 s montážnou penou | 4 | kus | [8 empty] | E6 | [5 empty] | E |  |  |  | 45.42.11 | 1223011 | 1
|  |  | 2.NP | [16 empty] | a
|  |  | 4,0 = 4,000 | [16 empty] | a
97 | 011 | 64294-2111 | Osadenie dverných zárubní alebo rámov oceľových do 2,5 m2 | 5 | kus | [8 empty] | E6 | [5 empty] | E |  |  |  | 45.42.11 | 1223011 | 1
98 | MAT | 553 301360 | Zárubňa oceľová 80x197x16cm | 2 | kus | [8 empty] | E6 | [5 empty] | D |  |  |  | 28.12.10 |  | 2
99 | MAT | 553 303090 | Zárubňa oceľová 60x197x13,5cm | 2 | kus | [8 empty] | E6 | [5 empty] | D |  |  |  | 28.12.10 |  | 2
100 | MAT | 553 303120 | Zárubňa oceľová 80x197x13,5cm | 3 | kus | [8 empty] | E6 | [5 empty] | D |  |  |  | 28.12.10 |  | 2
101 | MAT | 553 303140 | Zárubňa oceľová 90x197x13,5cm | 1 | kus | [8 empty] | E6 | [5 empty] | D |  |  |  | 28.12.10 |  | 2
102 | 014 | 64294-4121 | Osadenie dverných zárubní oceľových dodatočne do 2,5 m2 | 3 | kus | [8 empty] | E6 | [5 empty] | E |  |  |  | 45.42.11 | 12230218 | 1
103 | 011 | 64299-2830 | Osadenie dverných zárubní z plastov do 10 m2 s montážnou penou | 1 | kus | [8 empty] | E6 | [5 empty] | E |  |  |  | 45.42.11 | 122302 | 1
|  |  | 1.NP | [16 empty] | a
|  |  | 1,0 = 1,000 | [16 empty] | a
104 | 011 | 64895-1411 | Osadenie parapetných dosák drevených š. do 25 cm | 42.13 | m | [8 empty] | E6 | [5 empty] | E |  |  |  | 45.42.11 | 1223031700001 | 1
|  |  | 3,0+4,94+5,1+7,2+6,1+1,35*4+1,66*2+2,7*2+1,67 = 42,130 | [16 empty] | a
105 | MAT | 611 9A0104 | Parapeta vnútorná šír.250 mm | 42.13 | m | [8 empty] | E6 | [5 empty] | D |  |  |  | 20.30.13 |  | 2
106 | 011 | 64899-1113 | Osadenie parapetných dosák z plastických hmôt š. nad 20 cm | 21.745 | m | [8 empty] | E6 | [5 empty] | E |  |  |  | 45.42.11 | 1223031900002 | 1
|  |  | 1,23*2+1,85*2+1,15*2+1,35*4+0,65+1,15*2+0,785*5+0,57+0,44 = 21,745 | [16 empty] | a
107 | MAT | 611 9A0203 | Parapeta vnútorná komôrková plastová šír.305 mm | 21.745 | m | [8 empty] | E6 | [5 empty] | D |  |  |  | 25.23.14 |  | 2
6 - ÚPRAVY POVRCHOV, PODLAHY, VÝPLNE spolu :
9 - OSTATNÉ KONŠTRUKCIE A PRÁCE
108 | 003 | 94194-1041 | Montáž lešenia ľahk. radového s podlahami š. do 1,2 m v. do 10 m | 561.293 | m2 | [8 empty] | E9 | [5 empty] | E |  |  |  | 45.25.10 | 301010102001 | 1
|  |  | 17,2*4,4*2+17,67*7,8+17,67*6,6+12,85*6,05*2 = 561,293 | [16 empty] | a
109 | 003 | 94194-1291 | Príplatok za prvý a každý ďalší mesiac použitia lešenia k pol. -1041 | 561.293 | m2 | [8 empty] | E9 | [5 empty] | E |  |  |  | 45.25.10 | 301010102091 | 1
110 | 003 | 94194-1841 | Demontáž lešenia ľahk. radového s podlahami š. do 1,2 m v. do 10 m | 561.293 | m2 | [8 empty] | E9 | [5 empty] | E |  |  |  | 45.25.10 | 301010102501 | 1
111 | 003 | 94195-5001 | Lešenie ľahké prac. pomocné výš. podlahy do 1,2 m | 195.8 | m2 | [8 empty] | E9 | [5 empty] | E |  |  |  | 45.25.10 | 303010301001 | 1
|  |  | pre podhľady | [16 empty] | a
|  |  | 31,6+164,2 = 195,800 | [16 empty] | a
112 | 011 | 95290-1111 | Vyčistenie budov byt. alebo občian. výstavby pri výške podlažia do 4 m | 827.841 | m2 | [8 empty] | E9 | [5 empty] | E |  |  |  | 45.45.13 | 1226032500051 | 1
|  |  | 14,97*27,65*2 = 827,841 | [16 empty] | a
113 | 011 | 95290-1411 | Vyčistenie ostatných objektov | 248.039 | m2 | [8 empty] | E9 | [5 empty] | E |  |  |  | 45.45.13 | 1226039000001 | 1
|  |  | suterén | [16 empty] | a
|  |  | 3,35*5,37+15,6*1,665+5,97*1,155 = 50,859 | [16 empty] | a
|  |  | 2.NP po búraní strechy | [16 empty] | a
|  |  | 14,77*13,35 = 197,180 | [16 empty] | a
114 | 011 | 95394-5107 | Profil soklový hliníkový Sl 10 BAUMIT | 79.39 | m | [8 empty] | E9 | [5 empty] | E |  |  |  | 45.41.10 | 12260600 | 1
|  |  | 14,97*2+3,3*2+0,5+21,85+22,2+0,65*2-3,0 = 79,390 | [16 empty] | a
115 | 013 | 96203-1133 | Búranie priečok z tehál MV, MVC hr. do 15 cm, plocha nad 4 m2 | 35.118 | m2 | [8 empty] | E9 | [5 empty] | E |  |  |  | 45.11.11 | 501020300001 | 1
|  |  | 1.NP | [16 empty] | a
|  |  | (3,1+2,2+2,075+1,04+1,0)*3,21 = 30,222 | [16 empty] | a
|  |  | -(0,6*2+0,8)*2,0 = -4,000 | [16 empty] | a
|  |  | 2.NP | [16 empty] | a
|  |  | 3,2*2,78 = 8,896 | [16 empty] | a
116 | 013 | 96203-2231 | Búranie muriva z tehál na MV, MVC alebo otvorov nad 4 m2 | 51.342 | m3 | [8 empty] | E9 | [5 empty] | E |  |  |  | 45.11.11 | 50102030000 | 1
|  |  | 2.NP | [16 empty] | a
|  |  | (5,5*2+3,27*2+7,185+7,1)*2,72*0,3+(4,6*2+6,1)*2,72*0,45+2,13*2,72*0,25 = 46,145 | [16 empty] | a
|  |  | -(1,3*2,0*0,25+0,9*2,0*0,3*2+1,125*2,0*0,45+3,0*2,0*0,45) = -5,443 | [16 empty] | a
|  |  | -1,35*1,35*0,45*2 = -1,640 | [16 empty] | a
|  |  | v úrovni podlahy pre nový veniec | [16 empty] | a
|  |  | 12,28 = 12,280 | [16 empty] | a
117 | 013 | 96204-2321 | Búranie muriva z betónu alebo otvorov nad 4 m2 | 7.8 | m3 | [8 empty] | E9 | [5 empty] | E |  |  |  | 45.11.11 | 501020400003 | 1
|  |  | suterén-rampa | [16 empty] | a
|  |  | 2,1 = 2,100 | [16 empty] | a
|  |  | 1.NP oplotenie | [16 empty] | a
|  |  | 4,1+1,6 = 5,700 | [16 empty] | a
118 | 013 | 96205-2211 | Búranie muriva železobetónového alebo otvorov nad 4 m2 | 5.2 | m3 | [8 empty] | E9 | [5 empty] | E |  |  |  | 45.11.11 | 501020500004 | 1
|  |  | suterén-schody(podest+ramená+steny pod.podestu | [16 empty] | a
|  |  | 5,2 = 5,200 | [16 empty] | a
119 | 013 | 96504-2141 | Búr. podkl. betón hr. do 10 cm nad 4 m2 | 4.818 | m3 | [8 empty] | E9 | [5 empty] | E |  |  |  | 45.11.11 | 501050400006 | 1
|  |  | 1.NP búranie chodníka | [16 empty] | a
|  |  | 13,2*0,1 = 1,320 | [16 empty] | a
|  |  | 2.NP | [16 empty] | a
|  |  | 58,3*0,06 = 3,498 | [16 empty] | a
120 | 013 | 96508-1713 | Búranie dlažieb keram. hr. do 1 cm nad 1 m2 | 97.296 | m2 | [8 empty] | E9 | [5 empty] | E |  |  |  | 45.11.11 | 501050800002 | 1
|  |  | 1.NP m.č.102,103,104,107,113 | [16 empty] | a
|  |  | 1,36*9,0+4,050,74+4,05*3,3+1,8*0,5+6,67*3,05+2,765*2,2+2,525*1,85 | [16 empty] | a
|  |  | 1,36*2,075+2,625*1,15+3,05*2,7+4,2*1,7+1,6*3,05 = 26,096 | [16 empty] | a
|  |  | 2.NP chodba | [16 empty] | a
|  |  | 71,2 = 71,200 | [16 empty] | a
121 | 013 | 96508-1813 | Búranie dlažieb bet. nad 1 cm nad 1 m2 | 129.8 | m2 | [8 empty] | E9 | [5 empty] | E |  |  |  | 45.11.11 | 501050800003 | 1
|  |  | 2.NP bet.dlažba hr.40mm | [16 empty] | a
|  |  | 129,8 = 129,800 | [16 empty] | a
122 | 015 | 96606-7111 | Rozobratie plotov v. do 250 cm z tyčí, lát, dosiek, plechu alebo drôt. pletiva | 1 | m | [8 empty] | E9 | [5 empty] | E |  |  |  | 45.11.11 | 502090700210 | 1
123 | 013 | 96703-1733 | Prisekanie plošné v murive tehlovom na MV, MVC hr. do 15 cm | 2.809 | m2 | [8 empty] | E9 | [5 empty] | E |  |  |  | 45.11.11 | 501060300003 | 1
|  |  | 1.NP po búraní priečok | [16 empty] | a
|  |  | 3,21*0,125*7 = 2,809 | [16 empty] | a
124 | 013 | 96703-1734 | Prisekanie plošné v murive tehlovom na MV, MVC hr. do 30 cm | 3.765 | m2 | [8 empty] | E9 | [5 empty] | E |  |  |  | 45.11.11 | 501060300004 | 1
|  |  | suterén po búraní otvoru | [16 empty] | a
|  |  | 0,785*0,6*2+0,5*0,6*2 = 1,542 | [16 empty] | a
|  |  | 1.NP po búraní otvoru | [16 empty] | a
|  |  | (0,9+2*2,02)*0,45 = 2,223 | [16 empty] | a
125 | 013 | 96806-1112 | Vyvesenie alebo zavesenie drev. krídiel okien do 1,5 m2 | 60 | kus | [8 empty] | E9 | [5 empty] | E |  |  |  | 45.11.11 | 502070600001 | 1
|  |  | pohľad bočný | [16 empty] | a
|  |  | 19,0+21,0 = 40,000 | [16 empty] | a
|  |  | pohľad predný | [16 empty] | a
|  |  | 8,0 = 8,000 | [16 empty] | a
|  |  | pohľad zadný | [16 empty] | a
|  |  | 12,0 = 12,000 | [16 empty] | a
126 | 013 | 96806-1125 | Vyvesenie alebo zavesenie drev. krídiel dvier do 2 m2 | 17 | kus | [8 empty] | E9 | [5 empty] | E |  |  |  | 45.11.11 | 502070600003 | 1
|  |  | pohľad zadný | [16 empty] | a
|  |  | 2,0 = 2,000 | [16 empty] | a
|  |  | pohľad predný | [16 empty] | a
|  |  | 2,0 = 2,000 | [16 empty] | a
|  |  | 1.NP | [16 empty] | a
|  |  | 5,0 = 5,000 | [16 empty] | a
|  |  | 2.NP | [16 empty] | a
|  |  | 8,0 = 8,000 | [16 empty] | a
127 | 013 | 96806-2354 | Vybúranie rámov okien drev. dvojitých alebo zdvoj. do 1 m2 | 0.631 | m2 | [8 empty] | E9 | [5 empty] | E |  |  |  | 45.11.11 | 502070600011 | 1
|  |  | pohľad bočný | [16 empty] | a
|  |  | 0,65*0,97 = 0,631 | [16 empty] | a
128 | 013 | 96806-2356 | Vybúranie rámov okien drev. dvojitých alebo zdvoj. do 4 m2 | 53.718 | m2 | [8 empty] | E9 | [5 empty] | E |  |  |  | 45.11.11 | 502070600013 | 1
|  |  | pohľad bočný | [16 empty] | a
|  |  | 1,35*1,78*7+1,35*1,35*2+1,85*1,95+1,845*1,95+1,2*1,87 = 29,915 | [16 empty] | a
|  |  | 1,66*1,871,67*1,87 | [16 empty] | a
|  |  | pohľad predný | [16 empty] | a
|  |  | 2,7*1,76*2+3,0*1,47 = 13,914 | [16 empty] | a
|  |  | pohľad zadný | [16 empty] | a
|  |  | 1,15*1,75*2+1,15*1,0*2+2,7*1,32 = 9,889 | [16 empty] | a
129 | 013 | 96806-2358 | Vybúranie vnútorných parapetných dosák | 42.105 | m | [8 empty] | E9 | [5 empty] | E |  |  |  | 45.11.11 | 502070600014 | 1
|  |  | ako vonkajšie parapety | [16 empty] | a
|  |  | 42,105 = 42,105 | [16 empty] | a
130 | 013 | 96806-2456 | Vybúranie drevených dverových zárubní nad 2 m2 | 4.677 | m2 | [8 empty] | E9 | [5 empty] | E |  |  |  | 45.11.11 | 5020706000 | 1
|  |  | pohľad zadný | [16 empty] | a
|  |  | 1,58*2,96 = 4,677 | [16 empty] | a
131 | 013 | 96806-2747 | Vybúranie drev. stien plných alebo zasklených nad 4 m2 | 7.752 | m2 | [8 empty] | E9 | [5 empty] | E |  |  |  | 45.11.11 | 5020706 | 1
|  |  | čelný pohľad | [16 empty] | a
|  |  | 2,97*2,61 = 7,752 | [16 empty] | a
132 | 013 | 96807-1112 | Vyvesenie alebo zavesenie kov. okien do 1,5 m2 | 6 | kus | [8 empty] | E9 | [5 empty] | E |  |  |  | 45.11.11 | 502070700001 | 1
|  |  | suterén | [16 empty] | a
|  |  | 6,0 = 6,000 | [16 empty] | a
133 | 013 | 96807-1126 | Vyvesenie alebo zavesenie kov. dvier nad 2 m2 | 2 | kus | [8 empty] | E9 | [5 empty] | E |  |  |  | 45.11.11 | 502070700004 | 1
|  |  | suterén | [16 empty] | a
|  |  | 2,0 = 2,000 | [16 empty] | a
134 | 013 | 96807-1136 | Vyvesenie alebo zavesenie kov. vrát do 4 m2 | 5 | kus | [8 empty] | E9 | [5 empty] | E |  |  |  | 45.11.11 | 502070700005 | 1
|  |  | 1.NP oplotenie | [16 empty] | a
|  |  | 5,0 = 5,000 | [16 empty] | a
135 | 013 | 96807-2354 | Vybúranie kov. okenných rámov zdvojených do 1 m2 | 2.075 | m2 | [8 empty] | E9 | [5 empty] | E |  |  |  | 45.11.11 | 502070700012 | 1
|  |  | suterén | [16 empty] | a
|  |  | 0,785*0,5*4+0,44*0,5+0,57*0,5 = 2,075 | [16 empty] | a
136 | 013 | 96807-2455 | Vybúranie kov. dverných zárubní do 2 m2 | 16.8 | m2 | [8 empty] | E9 | [5 empty] | E |  |  |  | 45.11.11 | 502070700016 | 1
|  |  | 1.NP | [16 empty] | a
|  |  | 0,8*2,0*3+0,6*2,0*2 = 7,200 | [16 empty] | a
|  |  | 2.NP | [16 empty] | a
|  |  | 0,8*2,0*6 = 9,600 | [16 empty] | a
137 | 013 | 96807-2456 | Vybúranie kov. dverných zárubní nad 2 m2 | 2.6 | m2 | [8 empty] | E9 | [5 empty] | E |  |  |  | 45.11.11 | 502070700017 | 1
|  |  | 2.NP | [16 empty] | a
|  |  | 1,3*2,0 = 2,600 | [16 empty] | a
138 | 013 | 96807-2558 | Vybúranie kov. vrát do 5 m2 | 3.938 | m2 | [8 empty] | E9 | [5 empty] | E |  |  |  | 45.11.11 | 50207 | 1
|  |  | suterén | [16 empty] | a
|  |  | 2,25*1,75 = 3,938 | [16 empty] | a
139 | 013 | 96902-1122 | Vybúranie oceľ.rúry DN do 200 mm | 6.8 | m | [8 empty] | E9 | [5 empty] | E |  |  |  | 45.11.11 | 502034200001 | 7
|  |  | 1.NP markíza | [16 empty] | a
|  |  | 3,4*2 = 6,800 | [16 empty] | a
140 | 013 | 97103-5130 | Vyvŕt. otvorov v murive tehl. hr. do 15 cm | 36 | kus | [8 empty] | E9 | [5 empty] | E |  |  |  | 45.11.11 | 501070300001 | 7
|  |  | suterén-pre výstuž muriva debniacihc tvárnic | [16 empty] | a
|  |  | 7*2*2+8 = 36,000 | [16 empty] | a
141 | 013 | 97103-5561 | Vybúr. otvorov do 1 m2 v murive tehl. na MC hr. do 60 cm | 0.236 | m3 | [8 empty] | E9 | [5 empty] | E |  |  |  | 45.11.11 | 5010703 | 1
|  |  | suterén pre okenný otvor | [16 empty] | a
|  |  | 0,785*0,5*0,6 = 0,236 | [16 empty] | a
142 | 013 | 97103-5661 | Vybúr. otvorov do 4 m2 v murive tehl. na MC hr. do 60 cm | 0.818 | m3 | [8 empty] | E9 | [5 empty] | E |  |  |  | 45.11.11 | 5010703 | 1
|  |  | 1.NP pre nové dvere | [16 empty] | a
|  |  | 0,9*2,02*0,45 = 0,818 | [16 empty] | a
143 | 013 | 97104-2131 | Vyvŕt.otvorov v betón. murive hr. do 15 cm | 8 | kus | [8 empty] | E9 | [5 empty] | E |  |  |  | 45.11.11 | 501070400001 | 1
|  |  | suterén-pre výstuž debniacich tvárnic do základu | [16 empty] | a
|  |  | 8 = 8,000 | [16 empty] | a
144 | 013 | 97303-1813 | Vysek. kapies pre zaviazanie nových priečok v murive tehel. hr. do 15 cm | 47.74 | m | [8 empty] | E9 | [5 empty] | E |  |  |  | 45.11.11 | 501060300026 | 1
|  |  | 1.NP | [16 empty] | a
|  |  | 3,21*6+2,02*2*2 = 27,340 | [16 empty] | a
|  |  | 2.NP | [16 empty] | a
|  |  | 2,9*6+3,0 = 20,400 | [16 empty] | a
145 | 013 | 97303-1825 | Vysek. kapies pre zaviazanie nových múrov v murive tehel. hr. do 45 cm | 3.7 | m | [8 empty] | E9 | [5 empty] | E |  |  |  | 45.11.11 | 5010603 | 1
|  |  | 1.NP m.č.106 | [16 empty] | a
|  |  | 1,85*2 = 3,700 | [16 empty] | a
146 | 013 | 97403-1167 | Vysekanie rýh v tehelnom murive hl. do 15 cm š. do 30 cm | 4.6 | m | [8 empty] | E9 | [5 empty] | E |  |  |  | 45.11.11 | 501060300121 | 1
|  |  | suterén-pre osadenie prekladov | [16 empty] | a
|  |  | 1,1*2 = 2,200 | [16 empty] | a
|  |  | 1.NP pre dvere | [16 empty] | a
|  |  | 1,2*2 = 2,400 | [16 empty] | a
147 | 013 | 97403-1168 | Vysekanie rýh v tehelnom murive hl. do 20 cm š. do 20 cm | 5 | m | [8 empty] | E9 | [5 empty] | E |  |  |  | 45.11.11 | 501060300121 | 7
|  |  | v pôvodnom murive pre osadenie spiroll | [16 empty] | a
|  |  | 5,0 = 5,000 | [16 empty] | a
148 | 013 | 97607-1111 | Vybúranie kovových zábradlí a madiel | 10.7 | m | [8 empty] | E9 | [5 empty] | E |  |  |  | 45.11.11 | 502090700004 | 1
|  |  | 1.NP zábradlie vonk.schodiska | [16 empty] | a
|  |  | 10,7 = 10,700 | [16 empty] | a
149 | 013 | 97805-7331 | Vybúranie soklíkov | 76.53 | m | [8 empty] | E9 | [5 empty] | E |  |  |  | 45.11.11 | 501081400002 | 1
|  |  | 1.NP m.č.102,103,104,113 | [16 empty] | a
|  |  | (5,4+9,0)*2-1,8-2,97-0,8 = 23,230 | [16 empty] | a
|  |  | 2,765+5,25+6,67+3,05+0,9+1,7-(0,8*3+1,8+1,45) = 14,685 | [16 empty] | a
|  |  | 3,05*2+1,6+3,9+10,7-(0,8*4+1,58+1,45) = 16,070 | [16 empty] | a
|  |  | 2.NP | [16 empty] | a
|  |  | 13,345+3,1+4,9+2,7+2,3-(0,8*4+0,6) = 22,545 | [16 empty] | a
150 | 013 | 97901-1111 | Zvislá doprava sute a vybúr. hmôt za prvé podlažie | 194.813 | t | [8 empty] | E9 | [5 empty] | E |  |  |  | 45.11.11 | 508018501001 | 1
151 | 013 | 97908-1111 | Odvoz sute a vybúraných hmôt na skládku do 1 km | 194.813 | t | [8 empty] | E9 | [5 empty] | E |  |  |  | 45.11.11 | 508020002001 | 1
152 | 013 | 97908-1121 | Odvoz sute a vybúraných hmôt na skládku každý ďalší 1 km | 2727.382 | t | [8 empty] | E9 | [5 empty] | E |  |  |  | 45.11.11 | 508020002002 | 1
|  |  | 194,813*14 = 2727,382 | [16 empty] | a
153 | 013 | 97908-2111 | Vnútrostavenisková doprava sute a vybúraných hmôt do 10 m | 194.813 | t | [8 empty] | E9 | [5 empty] | E |  |  |  | 45.11.11 | 508038801001 | 1
154 | 013 | 97913-1409 | Poplatok za ulož.a znešk.staveb.sute na vymedzených skládkach "O"-ostatný odpad | 194.813 | t | [8 empty] | E9 | [5 empty] | E |  |  |  | 45.11.11 | 50803 | 1
155 | 014 | 99928-1111 | Presun hmôt pre opravy v objektoch výšky do 25 m | 475.621 | t | [8 empty] | E9 | [5 empty] | E |  |  |  | 45.41.10 | 121603 | 1
9 - OSTATNÉ KONŠTRUKCIE A PRÁCE spolu :
PRÁCE A DODÁVKY HSV spolu :
PRÁCE A DODÁVKY PSV
71 - IZOLÁCIE
711 - Izolácie proti vode a vlhkosti
156 | 711 | 71111-2001 | Zhotovenie izolácie proti vlhkosti za studena zvislá náterom asfalt. penetr. | 5.113 | m2 | [8 empty] | I71 1 | [5 empty] | I |  |  |  | 45.22.20 | 6101010102001 | 1
|  |  | suterén a Rez B-B | [16 empty] | a
|  |  | 4,09*1,25 = 5,113 | [16 empty] | a
157 | MAT | 111 631500 | Lak asfaltový ALP-PENETRAL sudy | 0.002 | t | [8 empty] | I71 1 | [5 empty] | D |  |  |  | 26.82.13 |  | 2
|  |  | 5,113*0,00035 = 0,002 | [16 empty] | a
158 | 711 | 71114-2559 | Zhotovenie izolácie proti vlhkosti pritavením NAIP zvislá | 5.113 | m2 | [8 empty] | I71 1 | [5 empty] | I |  |  |  | 45.22.20 | 6101010202002 | 1
159 | MAT | 628 322810 | Pás ťažký asfaltový | 6.136 | m2 | [8 empty] | I71 1 | [5 empty] | D |  |  |  | 21.12.56 |  | 2
|  |  | 5,113*1,2 = 6,136 | [16 empty] | a
160 | 711 | 71119-3121 | Izolácia proti vlhkosti vodor. | 11.3 | m2 | [8 empty] | I71 1 | [5 empty] | I |  |  |  | 45.22.20 | 610101 | 1
|  |  | 1.NP m.č.124 | [16 empty] | a
|  |  | 4,6 = 4,600 | [16 empty] | a
|  |  | 2.NP m.č.214,215 | [16 empty] | a
|  |  | 2,7+4,0 = 6,700 | [16 empty] | a
161 | 711 | 71119-3131 | Izolácia proti vlhkosti zvislá | 26.055 | m2 | [8 empty] | I71 1 | [5 empty] | I |  |  |  | 45.22.20 | 610101 | 1
|  |  | pod obklad | [16 empty] | a
|  |  | 26,055 = 26,055 | [16 empty] | a
162 | 711 | 71125-1112 | Izolácia proti zemnej vlhkosti K11 Schlämme grau - cementová báza | 18.443 | m2 | [8 empty] | I71 1 | [5 empty] | I |  |  |  | 45.22.20 |  | 1
|  |  | schody 1.NP a rez C-C | [16 empty] | a
|  |  | 2,835*2*0,5+4,09*0,6+2,835*(0,25+1,25)/2*4+4,39*0,5+4,09*0,6 = 18,443 | [16 empty] | a
163 | 711 | 71149-1272 | Zhotovenie izolácie položením ochrannej fólie zvislej | 5.113 | m2 | [8 empty] | I71 1 | [5 empty] | I |  |  |  | 45.22.20 | 6101010502002 | 1
164 | MAT | 283 1J2004 | Fólia nopová | 5.369 | m2 | [8 empty] | I71 1 | [5 empty] | D |  |  |  | 25.21.41 | 100196 | 2
165 | 711 | 99871-1202 | Presun hmôt pre izolácie proti vode v objektoch výšky do 12 m |  | % | [8 empty] | I71 1 | [5 empty] | I |  |  |  | 45.22.20 | 6199610101602 | 1
711 - Izolácie proti vode a vlhkosti spolu :
712 - Povlakové krytiny
166 | 712 | 71231-1101 | Zhotovenie povl. krytiny striech do 10° za studena náterom asfalt. penetračným | 220.5 | m2 | [8 empty] | I71 2 | [5 empty] | I |  |  |  | 45.22.12 | 6102010101001 | 1
167 | MAT | 111 631500 | Lak asfaltový ALP-PENETRAL sudy | 0.066 | t | [8 empty] | I71 2 | [5 empty] | D |  |  |  | 26.82.13 |  | 2
168 | 712 | 71234-1559 | Zhotovenie povl. krytiny striech do 10° pritavením NAIP v plnej ploche | 254.398 | m2 | [8 empty] | I71 2 | [5 empty] | I |  |  |  | 45.22.12 | 6102010202001 | 1
|  |  | vodorovná plocha | [16 empty] | a
|  |  | 220,5 = 220,500 | [16 empty] | a
|  |  | zvislé plochy | [16 empty] | a
|  |  | (11,83+5,3+0,6+9,37+11,25+4,66+4,29+4,82)*0,4 = 20,848 | [16 empty] | a
|  |  | múriky na streche | [16 empty] | a
|  |  | (6,75+0,2+6,75+6,1*2+0,2)*0,5 = 13,050 | [16 empty] | a
169 | MAT | 628 361100 | Pás ťažký asfaltový s hliníkovou fóliou | 293.179 | m2 | [8 empty] | I71 2 | [5 empty] | D |  |  |  | 21.12.56 |  | 2
|  |  | 254,938*1,15 = 293,179 | [16 empty] | a
170 | 712 | 71236-1121 | Zhotovenie povlakovej krytiny striech plochých do 10° fóliou mechanicky kotvená | 254.398 | m2 | [8 empty] | I71 2 | [5 empty] | I |  |  |  | . . |  | 1
171 | MAT | 283 220870 | Fólia HYDROIZOL DR.810 hr. 1,5 | 293.179 | m2 | [8 empty] | I71 2 | [5 empty] | D |  |  |  | 25.21.30 |  | 2
172 | 712 | 71239-1171 | Zhotovenie povl. krytiny striech do 10° na sucho z podkladnej textílie | 220.5 | m2 | [8 empty] | I71 2 | [5 empty] | I |  |  |  | 45.22.12 | 6102010501001 | 1
173 | MAT | 693 665100 | Geotextília 200g/m2 | 242.55 | m2 | [8 empty] | I71 2 | [5 empty] | D |  |  |  | 17.20.10 |  | 2
174 | 712 | 99871-2202 | Presun hmôt pre izolácie povlakové v objektoch výšky do 12 m |  | % | [8 empty] | I71 2 | [5 empty] | I |  |  |  | 45.22.20 | 6199610201602 | 1
712 - Povlakové krytiny spolu :
713 - Izolácie tepelné
175 | 713 | 71311-1111 | Montáž tep. izolácie stropov, položenie na vrch | 323.4 | m2 | [8 empty] | I71 3 | [5 empty] | I |  |  |  | 45.32.11 | 6103010901001 | 1
|  |  | 2x položenie hr.100mm | [16 empty] | a
|  |  | 323,4 = 323,400 | [16 empty] | a
176 | MAT | 283 1BA220 | Doska izolačná eps 100 S-Stabil hr.100mm | 339.57 | m2 | [8 empty] | I71 3 | [5 empty] | D |  |  |  | . . |  | 2
177 | 713 | 71311-1123 | Montáž tep. izolácie stropov rovných spodom | 63.2 | m2 | [8 empty] | I71 3 | [5 empty] | I |  |  |  | 45.32.11 | 6103011101003 | 1
|  |  | 2.NP ozn.S3 2x kladenie hr.100+ hr.150 | [16 empty] | a
|  |  | m.č.214,215,216 | [16 empty] | a
|  |  | (2,7+4,0+24,9)*2 = 63,200 | [16 empty] | a
178 | MAT | 631 412080 | Doska z minerálnej vlny hr. 10 cm | 33.18 | m2 | [8 empty] | I71 3 | [5 empty] | D |  |  |  | 26.82.16 |  | 2
|  |  | 31,6*1,05 = 33,180 | [16 empty] | a
179 | MAT | 631 412120 | Doska z minerálnej vlny hr.15 cm | 33.18 | m2 | [8 empty] | I71 3 | [5 empty] | D |  |  |  | 26.82.16 |  | 2
180 | 713 | 71312-1111 | Montáž tep. izolácie podláh 1 x položenie | 35.75 | m2 | [8 empty] | I71 3 | [5 empty] | I |  |  |  | 45.32.11 | 6103011101010 | 1
|  |  | 2.NP m.č.207,208,215,214 | [16 empty] | a
|  |  | 17,2+4,5+2,7+4,0 = 28,400 | [16 empty] | a
|  |  | m.č.216 iba časť | [16 empty] | a
|  |  | 4,9*1,5 = 7,350 | [16 empty] | a
181 | MAT | 283 1F0225 | Doska z polystyrénu EPS 100 S - hr.50 mm | 37.538 | m2 | [8 empty] | I71 3 | [5 empty] | D |  |  |  | 25.21.41 |  | 2
182 | 713 | 71313-1121 | Montáž tep. izolácie stien, pripevnenie | 15 | m2 | [8 empty] | I71 3 | [5 empty] | I |  |  |  | 45.32.11 | 6103011103001 | 1
|  |  | štíty strechy | [16 empty] | a
|  |  | 15,0 = 15,000 | [16 empty] | a
183 | MAT | 283 1F0802 | Doska z polystyrénu EPS Perimeter - hr.40 mm | 15.75 | m2 | [8 empty] | I71 3 | [5 empty] | D |  |  |  | 25.21.41 |  | 2
184 | 713 | 71319-0812 | Odstránenie škvárového lôžka hr. do 100 mm | 188.1 | m2 | [8 empty] | I71 3 | [5 empty] | I |  |  |  | 45.32.11 | 610301 | 1
|  |  | 2.NP | [16 empty] | a
|  |  | 129,8+58,3 = 188,100 | [16 empty] | a
185 | 713 | 71319-1131 | Izolácia tepelná podlah, stropov vrchom a striech prekrytie PE fóliou hr. 0,2 mm | 39.325 | m2 | [8 empty] | I71 3 | [5 empty] | I |  |  |  | . . |  | 1
|  |  | 35,75*1,1 = 39,325 | [16 empty] | a
186 | 713 | 71319-1410 | Izolácia tepelná položenie parozábrany z PE folie | 49.693 | m2 | [8 empty] | I71 3 | [5 empty] | I |  |  |  | 45.32.11 | 6103020201001 | 1
|  |  | ozn.S3 | [16 empty] | a
|  |  | 45,175*1,1 = 49,693 | [16 empty] | a
187 | 713 | 71319-1411 | Difúzna fólia | 120.373 | m2 | [8 empty] | I71 3 | [5 empty] | I |  |  |  | 45.32.11 | 6103020201001 | 7
|  |  | pod obklad v imitácii dreva-pohľady ozn.5 | [16 empty] | a
|  |  | 101,2*1,1 = 111,320 | [16 empty] | a
|  |  | pod drevený obklad-pohľady ozn.4 | [16 empty] | a
|  |  | (3,64+4,59)*1,1 = 9,053 | [16 empty] | a
188 | 713 | 99871-3202 | Presun hmôt pre izolácie tepelné v objektoch výšky do 12 m |  | % | [8 empty] | I71 3 | [5 empty] | I |  |  |  | 45.32.11 | 6199610301602 | 1
713 - Izolácie tepelné spolu :
71 - IZOLÁCIE spolu :
76 - KONŠTRUKCIE
762 - Konštrukcie tesárske
189 | 762 | 76231-1104 | Montáž kotevných želiez zložitých | 2 | kus | [8 empty] | I76 2 | [5 empty] | I |  |  |  | 45.42.13 | 6210080 | 1
190 | MAT | 553 000015 | Oceľové konštrukcie -kotvenie dreveného stĺpa 120/120 | 27.7 | kg | [8 empty] | I76 2 | [5 empty] | D |  |  |  | 28.11.23 |  | 8
191 | MAT | 553 9M0639 | Svorník pre kotvu M16 | 4 | ks | [8 empty] | I76 2 | [5 empty] | D |  |  |  | . . | č.MT 211619 | 2
192 | MAT | 920 AN41440 | lepené kotvy M16-8,8 | 8 | kus | [8 empty] | I76 2 | [5 empty] | D |  |  |  | . . | KPO 10X115 PO | 2
193 | 762 | 76233-2110 | Montáž krovov viazaných prierez. plocha do 120 cm2 | 14.7 | m | [8 empty] | I76 2 | [5 empty] | I |  |  |  | 45.22.11 | 6204020101001 | 1
|  |  | štít strechy | [16 empty] | a
|  |  | 1,0*2+1,7*3+2,3*2+3,0 = 14,700 | [16 empty] | a
194 | 762 | 76233-2120 | Montáž krovov viazaných prierez. plocha nad 120 do 224 cm2 | 61.8 | m | [8 empty] | I76 2 | [5 empty] | I |  |  |  | 45.22.11 | 6204020101002 | 1
|  |  | podopretie jestvujúcich väzníc počas výstavby hranol 120/120 | [16 empty] | a
|  |  | 2,1*2 = 4,200 | [16 empty] | a
|  |  | krov po osadení panelov spiroll | [16 empty] | a
|  |  | 9,8*2+3,0+7,0*5 = 57,600 | [16 empty] | a
195 | MAT | 605 151500 | Rezivo na krov+štíty | 1.495 | m3 | [8 empty] | I76 2 | [5 empty] | D |  |  |  | 20.10.10 |  | 2
|  |  | 1,359*1,1 = 1,495 | [16 empty] | a
196 | 762 | 76234-2451 | Montáž late a kontralate | 196 | m | [8 empty] | I76 2 | [5 empty] | I |  |  |  | . . |  | 1
|  |  | 58,0+120,0 = 178,000 | [16 empty] | a
|  |  | na V1 | [16 empty] | a
|  |  | 0,4*45 = 18,000 | [16 empty] | a
197 | MAT | 605 171124 | Lata 4x4cm | 19.8 | m | [8 empty] | I76 2 | [5 empty] | D |  |  |  | 20.10.10 |  | 8
|  |  | 18,0*1,1 = 19,800 | [16 empty] | a
198 | MAT | 605 171125 | Lata 7x2cm | 63.8 | m | [8 empty] | I76 2 | [5 empty] | D |  |  |  | 20.10.10 |  | 8
|  |  | 58,0*1,1 = 63,800 | [16 empty] | a
199 | MAT | 605 171126 | Lata 4x5cm | 132 | m | [8 empty] | I76 2 | [5 empty] | D |  |  |  | 20.10.10 |  | 8
|  |  | 120,0*1,1 = 132,000 | [16 empty] | a
200 | 762 | 76235-1813 | Demontáž strešnej konštrukcie prier. plocha reziva nad 120 do 224 cm2 | 273.6 | m2 | [8 empty] | I76 2 | [5 empty] | I |  |  |  | 45.22.11 | 501040600764 | 7
|  |  | 243,6 = 243,600 | [16 empty] | a
|  |  | časť pre montáž strop.panelov | [16 empty] | a
|  |  | 30,0 = 30,000 | [16 empty] | a
201 | 762 | 76242-1012 | Obloženie stropu z dosiek OSB skrutk. na zraz hr. dosky 12 mm | 8.672 | m2 | [8 empty] | I76 2 | [5 empty] | I |  |  |  | . . |  | 1
|  |  | V1 | [16 empty] | a
|  |  | (0,5+5,23+14,77+0,6+0,58)*0,4 = 8,672 | [16 empty] | a
202 | 762 | 76243-1012 | Obloženie stien z dosiek OSB 3 na zraz hr. dosky 12 mm | 9.025 | m2 | [8 empty] | I76 2 | [5 empty] | I |  |  |  | . . |  | 1
|  |  | bočné stienky predsadeného obkladu pohľad severovýchodný | [16 empty] | a
|  |  | (0,65+0,3)*9,5 = 9,025 | [16 empty] | a
203 | 762 | 76243-1014 | Obloženie stien z dosiek OSB 3 pribíjaných na zraz hr. dosky 18 mm | 14.3 | m2 | [8 empty] | I76 2 | [5 empty] | I |  |  |  | . . |  | 1
|  |  | štítové steny strechy | [16 empty] | a
|  |  | 13,0*1,1 = 14,300 | [16 empty] | a
204 | 762 | 76249-5000 | Spojovacie a ochranné prostriedky k montáži obloženia stropov alebo stien | 13 | m2 | [8 empty] | I76 2 | [5 empty] | I |  |  |  | 45.42.13 | 6210080005001 | 1
205 | 762 | 76284-1822 | Demontáž trámového stropu | 49.55 | m2 | [8 empty] | I76 2 | [5 empty] | I |  |  |  | 45.42.13 | 501030600775 | 7
|  |  | 2.NP | [16 empty] | a
|  |  | 21,9+27,65 = 49,550 | [16 empty] | a
762 - Konštrukcie tesárske spolu :
763 - Konštrukcie - drevostavby
206 | 763 | 76312-2111 | Predsadená stena sádrokartón 12,5 mm 1xopláštená | 17.531 | m2 | [8 empty] | I76 3 | [5 empty] | I |  |  |  | 45.41.10 | 6901020102 | 1
|  |  | počas výstavby proti prachu na 2.NP | [16 empty] | a
|  |  | (2,625+3,42)*2,9 = 17,531 | [16 empty] | a
207 | 763 | 76312-2241 | Predsadená stena sádrokartón1xopláštená | 6.643 | m2 | [8 empty] | I76 3 | [5 empty] | I |  |  |  | 45.41.10 | 6901020102 | 1
|  |  | 2.NP pre vykurovací register | [16 empty] | a
|  |  | 0,25*(5,8+4,64+4,28+4,8+7,05) = 6,643 | [16 empty] | a
208 | 763 | 76313-3110 | Podhľady sadr. zaves. oceľ. konštr. v rov. CD, bez tep. izol. GKB 2x12,5 mm | 31.6 | m2 | [8 empty] | I76 3 | [5 empty] | I |  |  |  | 45.41.10 | 690102 | 7
|  |  | 2.NP m.č.214,215,216 | [16 empty] | a
|  |  | 2,7+4,0+24,9 = 31,600 | [16 empty] | a
209 | 763 | 76313-6035 | Podhľady sadr. kazet 600x600 mm | 164.2 | m2 | [8 empty] | I76 3 | [5 empty] | I |  |  |  | . . |  | 7
|  |  | 2.NP m.č.204,205,206,207,218,218 | [16 empty] | a
|  |  | 36,6+24,8+26,9+17,2+15,9+35,4 = 156,800 | [16 empty] | a
|  |  | 1.NP m.č.123,124 | [16 empty] | a
|  |  | 2,8+4,6 = 7,400 | [16 empty] | a
210 | 763 | 99876-3201 | Presun hmôt pre drevostavby v objektoch výšky do 12 m |  | % | [8 empty] | I76 3 | [5 empty] | I |  |  |  | 45.42.13 | 6299620 | 1
763 - Konštrukcie - drevostavby spolu :
764 - Konštrukcie klampiarske
211 | 764 | 76417-2071 | Štítové lemovanie r.š.285mm z farbeného Pz plechu-k10 | 12 | m | [8 empty] | I76 4 | [5 empty] | I |  |  |  | . . |  | 1
212 | 764 | 76431-1832 | Klamp. demont. zastrešenia nad 30° do 45° nad 25m2 | 30 | m2 | [8 empty] | I76 4 | [5 empty] | I |  |  |  | 45.22.12 | 5020551 | 1
213 | 764 | 76431-2943 | Klamp. opr. zastrešenia nad 25m2 | 30 | m2 | [8 empty] | I76 4 | [5 empty] | I |  |  |  | 45.22.12 | 6401010101 | 7
|  |  | demontáž a spätná montáž hliníkové zastrešenie pre montáž strop.panelov | [16 empty] | a
|  |  | 30,0 = 30,000 | [16 empty] | a
214 | 764 | 76431-5994 | Vyrezanie otvoru v AL krytine pre strešné okno 550x780 ozn.B2 | 1 | kus | [8 empty] | I76 4 | [5 empty] | I |  |  |  | 45.22.12 | 6401010101 | 7
215 | 764 | 76436-1811 | Klamp. demont. streš. okien na vln. krytine, nad 30° do 45° | 3 | kus | [8 empty] | I76 4 | [5 empty] | I |  |  |  | 45.22.13 | 5020552 | 1
216 | 764 | 76439-7242 | Dodávka a montáž komínová lávka 1200 2ks+stupne 11ks+zábradlie 1ks | 1 | súbor | [8 empty] | I76 4 | [5 empty] | I |  |  |  | 45.22.13 | 6404080100004 | 7
217 | 764 | 76441-0330 | Klamp. AL hr. 0,8 oplechovanie parapetov rš 200 | 35.635 | m | [8 empty] | I76 4 | [5 empty] | I |  |  |  | 45.22.13 | 6402040200003 | 1
|  |  | suterén | [16 empty] | a
|  |  | 0,785*5+0,57+0,44 = 4,935 | [16 empty] | a
|  |  | 2.NP | [16 empty] | a
|  |  | 1,66+7,2+5,1+3,0+4,94+6,1+1,35*2 = 30,700 | [16 empty] | a
218 | MAT | 553 4C2505 | Parapeta vonkajšia hliníková šír.225 mm farba ako okná | 35.635 | m | [8 empty] | I76 4 | [5 empty] | D |  |  |  | 28.12.10 |  | 2
219 | MAT | 553 4C2513 | Parapeta vonkajšia hliníková - bočné čelo šír.165-225 mm | 15 | pár | [8 empty] | I76 4 | [5 empty] | D |  |  |  | 28.12.10 |  | 2
220 | 764 | 76441-0350 | Klamp. AL hr. 0,8 oplechovanie parapetov rš 330-montáž | 30.94 | m | [8 empty] | I76 4 | [5 empty] | I |  |  |  | 45.22.13 | 6402040200005 | 7
|  |  | 1.NP | [16 empty] | a
|  |  | 2,7*2+1,67+1,66+1,35*2+1,23*2+1,85*2+1,15*2+1,35*4+0,65 = 25,940 | [16 empty] | a
|  |  | 2.NP | [16 empty] | a
|  |  | 2,7+1,15*2 = 5,000 | [16 empty] | a
221 | MAT | 553 4C2508 | Parapeta vonkajšia hliníková šír.280 mm bronz.elox | 30.94 | m | [8 empty] | I76 4 | [5 empty] | D |  |  |  | 28.12.10 |  | 2
222 | MAT | 553 4C2514 | Parapeta vonkajšia hliníková - bočné čelo šír.260-360 mm | 20 | pár | [8 empty] | I76 4 | [5 empty] | D |  |  |  | 28.12.10 |  | 2
223 | 764 | 76441-0850 | Klamp. demont. parapetov rš 330 | 42.105 | m | [8 empty] | I76 4 | [5 empty] | I |  |  |  | 45.22.13 | 502055200130 | 1
|  |  | suterén | [16 empty] | a
|  |  | 0,785*4+0,57+0,44 = 4,150 | [16 empty] | a
|  |  | 1.NP | [16 empty] | a
|  |  | 1,35*7+0,65+2,7*2+1,67+1,66+1,23+1,2+1,845+1,85+1,15*2 = 27,255 | [16 empty] | a
|  |  | 2.NP | [16 empty] | a
|  |  | 1,15*2+2,7+1,35*2+3,0 = 10,700 | [16 empty] | a
224 | 764 | 76444-1211 | Dodávka a montáž-Chrlič s integrovanou PVC manžetou,100x100 PVC-ozn.c | 2 | kus | [8 empty] | I76 4 | [5 empty] | I |  |  |  | 45.22.13 | 6404090100001 | 7
225 | 764 | 76459-3331 | Vyplechovanie priestoru pre kvety na schodoch | 1 | m | [8 empty] | I76 4 | [5 empty] | I |  |  |  | 45.22.13 | 6406020300 | 7
226 | 764 | 76472-1115 | Lemovanie steny rš 315 z farbeného Pz plechu-k9 | 12 | m | [8 empty] | I76 4 | [5 empty] | I |  |  |  | 45.22.13 | 640206 | 1
227 | 764 | 76473-1113 | Oplechovanie atiky rš 270 z farbeného Pz plechu-k8 | 29.2 | m | [8 empty] | I76 4 | [5 empty] | I |  |  |  | 45.22.13 | 640206 | 1
228 | 764 | 76473-1115 | Dtto,ale rš 465 -k5 | 6 | m | [8 empty] | I76 4 | [5 empty] | I |  |  |  | 45.22.13 | 640206 | 1
229 | 764 | 76473-1116 | Dtto,ale rš 605 -K2 | 14.71 | m | [8 empty] | I76 4 | [5 empty] | I |  |  |  | 45.22.13 | 640206 | 1
230 | 764 | 76473-1117 | Dtt,ale rš 730-K3 | 5.56 | m | [8 empty] | I76 4 | [5 empty] | I |  |  |  | 45.22.13 | 640206 | 1
231 | 764 | 76473-1118 | Dtto,ale rš 910-k1 | 5.07 | m | [8 empty] | I76 4 | [5 empty] | I |  |  |  | 45.22.13 | 640206 | 7
232 | 764 | 76473-1119 | Dtt,ale r.š.680-k4 | 4.24 | m | [8 empty] | I76 4 | [5 empty] | I |  |  |  | 45.22.13 | 640206 | 7
233 | 764 | 76473-1120 | Dtto,ale r.š.630-K6 | 3.95 | m | [8 empty] | I76 4 | [5 empty] | I |  |  |  | 45.22.13 | 640206 | 7
234 | 764 | 76473-1121 | Dtto,ale r.š.930-K7 | 5.93 | m | [8 empty] | I76 4 | [5 empty] | I |  |  |  | 45.22.13 | 640206 | 7
235 | 764 | 76475-1114 | Ďažďový zvod hranatý 100/100-k11 | 18.4 | m | [8 empty] | I76 4 | [5 empty] | I |  |  |  | 45.22.13 | 640206 | 7
236 | 764 | 76475-1171 | Lapač nečistôt RT s objímkou | 2 | kus | [8 empty] | I76 4 | [5 empty] | I |  |  |  | 45.22.13 | 640206 | 1
237 | 764 | 76476-1236 | Koleno pre napojenie chrliča na zvod-k12 | 2 | kus | [8 empty] | I76 4 | [5 empty] | I |  |  |  | 45.22.13 | 640206 | 7
238 | 764 | 99876-4202 | Presun hmôt pre klampiarske konštr. v objektoch výšky do 12 m |  | % | [8 empty] | I76 4 | [5 empty] | I |  |  |  | 45.22.13 | 6499640001602 | 1
764 - Konštrukcie klampiarske spolu :
766 - Konštrukcie stolárske
239 | 700 | 766.4-68 | Okno drev. dvojkrídlové otváravo-sklopné OS 1350/1780mm-ozn.4 | 2 | kus | [8 empty] | I76 6 | [5 empty] | I |  |  |  | 45.00.00 |  | 7
240 | 700 | 766.4-69 | Okno drev. dvojkrídlové otváravo-sklopné OS 1660/1870mm-ozn.3 | 1 | kus | [8 empty] | I76 6 | [5 empty] | I |  |  |  | 45.00.00 |  | 7
241 | 700 | 766.4-70 | Okno drev. dvojkrídlové otváravo-sklopné OS 1670/1870mm-oz.2 | 1 | kus | [8 empty] | I76 6 | [5 empty] | I |  |  |  | 45.00.00 |  | 7
242 | 700 | 766.4-71 | Okno drev. štvorkrídlové otváravo-sklopné OS 2700/1760mm-ozn.1 | 2 | kus | [8 empty] | I76 6 | [5 empty] | I |  |  |  | 45.00.00 |  | 7
243 | 700 | 766.4-73 | Okno drev. dvojkrídlové otváravo-sklopné OS 1350/1860mm-ozn.17 | 2 | kus | [8 empty] | I76 6 | [5 empty] | I |  |  |  | 45.00.00 |  | 7
244 | 700 | 766.4-74 | Okno drev. dvojkrídlové otváravo-sklopné OS 1660/1860mm-oz.18 | 1 | kus | [8 empty] | I76 6 | [5 empty] | I |  |  |  | 45.00.00 |  | 7
245 | 700 | 766.4-76 | Zasklená stena trojdielna 1-krídlo OS 3000/2650 bezpeč.izol.trosklo-ozn.12 | 1 | kus | [8 empty] | I76 6 | [5 empty] | I |  |  |  | 45.00.00 |  | 7
246 | 700 | 766.4-77 | Dtto,ale päťdielna 2-krídla OS 4940/2650-oz.13 | 1 | kus | [8 empty] | I76 6 | [5 empty] | I |  |  |  | 45.00.00 |  | 7
247 | 700 | 766.4-78 | Dtto,ale rozmer 5100/2650-ozn.14 | 1 | kus | [8 empty] | I76 6 | [5 empty] | I |  |  |  | 45.00.00 |  | 7
248 | 700 | 766.4-79 | Dtto,ale sedemdielna 3-krídla OS 7200/2650-ozn.15 | 1 | kus | [8 empty] | I76 6 | [5 empty] | I |  |  |  | 45.00.00 |  | 7
249 | 700 | 766.4-80 | Dtto,ale šesťdielna 3-krídla OS 6100/2650-ozn.16 | 1 | kus | [8 empty] | I76 6 | [5 empty] | I |  |  |  | 45.00.00 |  | 7
250 | 766 | 76611-1820 | Demontáž drevených stien plných | 9.166 | m2 | [8 empty] | I76 6 | [5 empty] | I |  |  |  | 45.42.13 | 501020600115 | 1
|  |  | 2.NP m.č.208 | [16 empty] | a
|  |  | 3,42*2,68 = 9,166 | [16 empty] | a
251 | 766 | 76641-6113 | Montáž oblož. stien nad 5m2 | 130.713 | m2 | [8 empty] | I76 6 | [5 empty] | I |  |  |  | 45.42.13 | 6603010 | 1
|  |  | fasáda ozn.5 | [16 empty] | a
|  |  | 5,8*9,4+0,3*9,4*2+9,4*5,55+0,15*9,4+0,65*5,5+0,25*2,65+0,65*3,8 = 120,448 | [16 empty] | a
|  |  | -(1,35*1,86*2+1,66*1,86*2+1,35*1,78*2) = -16,003 | [16 empty] | a
|  |  | fasáda ozn.4 | [16 empty] | a
|  |  | 0,375*2*(6,3+5,15+5,35+7,25) = 18,038 | [16 empty] | a
|  |  | stĺpy | [16 empty] | a
|  |  | 2,6*0,35*2*2 = 3,640 | [16 empty] | a
|  |  | ostenie | [16 empty] | a
|  |  | 4,59 = 4,590 | [16 empty] | a
252 | MAT | 611 917430 | Obloženie drevený masív hr.40mm | 26.268 | m2 | [8 empty] | I76 6 | [5 empty] | D |  |  |  | 20.30.13 |  | 8
|  |  | fasáda ozn.4 | [16 empty] | a
|  |  | 0,375*2*(6,3+5,15+5,35+7,25) = 18,038 | [16 empty] | a
|  |  | stĺpy | [16 empty] | a
|  |  | 2,6*0,35*2*2 = 3,640 | [16 empty] | a
|  |  | ostenie | [16 empty] | a
|  |  | 4,59 = 4,590 | [16 empty] | a
253 | MAT | 611 918051 | Fasádny obklad na hliníkovom rošte v imitácii dreva | 104.445 | m2 | [8 empty] | I76 6 | [5 empty] | D |  |  |  | 20.30.13 |  | 8
|  |  | fasáda ozn.5 | [16 empty] | a
|  |  | 5,8*9,4+0,3*9,4*2+9,4*5,55+0,15*9,4+0,65*5,5+0,25*2,65+0,65*3,8 = 120,448 | [16 empty] | a
|  |  | -(1,35*1,86*2+1,66*1,86*2+1,35*1,78*2) = -16,003 | [16 empty] | a
254 | 766 | 76662-1264ň5 | Demontáž+montáž bezpečnostného okna do inej miestnosti | 1 | kus | [8 empty] | I76 6 | [5 empty] | I |  |  |  | 45.42.11 | 6604010101003 | 7
255 | 766 | 76666-2112 | Montáž dvier kompl. otvár. do zamur. zár. 1-krídl. | 20 | kus | [8 empty] | I76 6 | [5 empty] | I |  |  |  | 45.42.11 | 6605020101031 | 1
256 | MAT | 611 6A01201 | Dvere vnut plné 60-100/197 vr.kovania a zámku-D1-12 | 20 | kus | [8 empty] | I76 6 | [5 empty] | D |  |  |  | 20.30.11 | E1a | 8
257 | 766 | 76667-1101 | Okná strešné kyvné+ventil.klap. do profil. 55x 78 cm-ozn.22 | 1 | kus | [8 empty] | I76 6 | [5 empty] | I |  |  |  | 45.42.11 | 6604040101 | 1
258 | 766 | 76667-1201 | Výlez na strechu 66x118 cm-ozn.26 | 1 | kus | [8 empty] | I76 6 | [5 empty] | I |  |  |  | . . |  | 7
259 | 766 | 76667-2104 | Okná strešné FTP kyvné+ventil.klap. do profil. 66x1118 cm-ozn.21 | 1 | kus | [8 empty] | I76 6 | [5 empty] | I |  |  |  | 45.42.11 | 6604040101 | 1
260 | 766 | 76667-3060 | Dodávka a montáž svetlovodu LICHTWAY SILVER LW 600-ozn.s | 2 | kus | [8 empty] | I76 6 | [5 empty] | I |  |  |  | 45.42.11 | 660404 | 7
261 | 766 | 76668-2111 | Montáž zárubní obložkových pre dvere jednokrídl. hr.steny do 170 mm | 1 | kus | [8 empty] | I76 6 | [5 empty] | I |  |  |  | . . |  | 2
262 | 766 | 76668-2112 | Montáž zárubní obložkových pre dvere jednokrídl. hr. steny do 350 mm | 7 | kus | [8 empty] | I76 6 | [5 empty] | I |  |  |  | . . |  | 1
263 | MAT | 611 8A0030 | Zárubne s obkladovými lištami do 15 cm 80 x 197 | 1 | kus | [8 empty] | I76 6 | [5 empty] | D |  |  |  | 20.30.11 |  | 2
264 | MAT | 611 8A0130 | Zárubne s obkladovými lištami do 20 cm 80 x 197 | 1 | kus | [8 empty] | I76 6 | [5 empty] | D |  |  |  | 20.30.11 |  | 2
265 | MAT | 611 8A0330 | Zárubne s obkladovými lištami do 30 cm 80 x 197 | 6 | kus | [8 empty] | I76 6 | [5 empty] | D |  |  |  | 20.30.11 |  | 2
266 | 766 | 99876-6202 | Presun hmôt pre konštr. stolárske v objektoch výšky do 12 m |  | % | [8 empty] | I76 6 | [5 empty] | I |  |  |  | 45.42.13 | 6699660001602 | 1
766 - Konštrukcie stolárske spolu :
767 - Konštrukcie doplnk. kovové stavebné
267 | 700 | 767.6-19 | Okno plastové jednokrídlové OS 5-komorový profil 650x830 ozn.10 | 1 | kus | [8 empty] | I76 7 | [5 empty] | I |  |  |  | 45.00.00 |  | 7
268 | 700 | 767.6-20 | Dtto,ale 785x500 ozn.23 | 5 | kus | [8 empty] | I76 7 | [5 empty] | I |  |  |  | 45.00.00 |  | 7
269 | 700 | 767.6-21 | Dtto,ale 570x500 ozn.24 | 1 | kus | [8 empty] | I76 7 | [5 empty] | I |  |  |  | 45.00.00 |  | 7
270 | 700 | 767.6-22 | Dtto,ale 440x500 ozn.25 | 1 | kus | [8 empty] | I76 7 | [5 empty] | I |  |  |  | 45.00.00 |  | 7
271 | 700 | 767.7-56 | Okno plastové dvojkrídlové OS 5-komorový plastový profil 1230x1870 ozn.5 | 1 | kus | [8 empty] | I76 7 | [5 empty] | I |  |  |  | 45.00.00 |  | 7
272 | 700 | 767.7-57 | Dtto,ale 1150x1870 ozn.8 | 2 | kus | [8 empty] | I76 7 | [5 empty] | I |  |  |  | 45.00.00 |  | 7
273 | 700 | 767.7-58 | Dtto,ale 1350x1780 ozn.9 | 4 | kus | [8 empty] | I76 7 | [5 empty] | I |  |  |  | 45.00.00 |  | 7
274 | 700 | 767.7-59 | Dtto,ale 1150x1000 ozn.19 | 2 | kus | [8 empty] | I76 7 | [5 empty] | I |  |  |  | 45.00.00 |  | 7
275 | 700 | 767.7-60 | Dtto,ale trojkrídlové 1850x1950 ozn.7 | 2 | kus | [8 empty] | I76 7 | [5 empty] | I |  |  |  | 45.00.00 |  | 7
276 | 700 | 767.7-61 | Dtto,ale štvorkrídlové 2700x1320 ozn.20 | 1 | kus | [8 empty] | I76 7 | [5 empty] | I |  |  |  | 45.00.00 |  | 7
277 | 767 | 76722-1110 | Montáž zábradlia schodíšť z rúrok | 2.75 | m | [8 empty] | I76 7 | [5 empty] | I |  |  |  | 45.42.12 | 6702020301001 | 1
278 | MAT | 553 000115 | Dodávka zábradlia matný nerez z rúrok priemer 50mm-z1 | 2.75 | m | [8 empty] | I76 7 | [5 empty] | D |  |  |  | 28.11.23 |  | 8
279 | 767 | 76722-5110 | Montáž zábradlia schodíšť osadenie stĺpika | 3 | kus | [8 empty] | I76 7 | [5 empty] | I |  |  |  | 45.42.12 | 6702020102011 | 1
280 | 767 | 76758-1801 | Demontáž podhľadov, kazety | 8 | m2 | [8 empty] | I76 7 | [5 empty] | I |  |  |  | 45.42.12 | 501081400210 | 1
|  |  | 1.NP pre búranie priečok | [16 empty] | a
|  |  | 8,0 = 8,000 | [16 empty] | a
281 | 767 | 76758-2801 | Demontáž OK konštrukcie markízy | 7.5 | m2 | [8 empty] | I76 7 | [5 empty] | I |  |  |  | 45.42.12 | 501081400213 | 7
|  |  | 1.NP | [16 empty] | a
|  |  | 1,5*5,0 = 7,500 | [16 empty] | a
282 | 767 | 76764-1355 | Montáž dverí jednokrídlových vchodových+bočné krídlo 1600 x 3000 mm | 1 | kus | [8 empty] | I76 7 | [5 empty] | I |  |  |  | 45.42.11 | 6605020201055 | 7
283 | MAT | 553 4C2115 | Dvere vchodové 2-krídlové hliníkové O+O -výš.298, šír.158 cm, sklo | 1 | kus | [8 empty] | I76 7 | [5 empty] | D |  |  |  | 28.12.10 |  | 8
284 | 767 | 76766-3155 | Montáž balkónovej markízy uchytenej na stenu | 1 | kus | [8 empty] | I76 7 | [5 empty] | I |  |  |  | . . |  | 1
285 | MAT | 634 3A0139 | Sklo bezpečnostné kalené lepené hr. 12.12.2 mm brúsené hrany, f. fólia | 4.225 | m2 | [8 empty] | I76 7 | [5 empty] | D |  |  |  | . . |  | 2
286 | 767 | 76789-2110 | Montáž madiel WC | 4 | kus | [8 empty] | I76 7 | [5 empty] | I |  |  |  | 45.42.12 | 671208 | 7
287 | MAT | 553 000116 | Sklopné madlo k WC nerez dl.850mm-i1 | 2 | kus | [8 empty] | I76 7 | [5 empty] | D |  |  |  | 28.11.23 |  | 8
288 | MAT | 553 000117 | Pevné držadlo k umývadlu dl.400mm-i2 | 1 | kus | [8 empty] | I76 7 | [5 empty] | D |  |  |  | 28.11.23 |  | 8
289 | MAT | 553 000118 | Jednoduché držadlo dl.600mm-i3 | 1 | kus | [8 empty] | I76 7 | [5 empty] | D |  |  |  | 28.11.23 |  | 8
290 | 767 | 76791-4830 | Demontáž oplotenia rámového výšky do 2 m | 9.85 | m | [8 empty] | I76 7 | [5 empty] | I |  |  |  | 45.34.10 | 502090700168 | 1
|  |  | 1.NP oplotenie | [16 empty] | a
|  |  | 5,7+4,15 = 9,850 | [16 empty] | a
291 | 767 | 76792-0810 | Demontáž vrát v oplotení do 2 m2 | 1 | kus | [8 empty] | I76 7 | [5 empty] | I |  |  |  | 45.34.10 | 502090700170 | 1
292 | 767 | 76792-0820 | Demontáž vrát v oplotení do 6 m2 | 2 | kus | [8 empty] | I76 7 | [5 empty] | I |  |  |  | 45.34.10 | 502090700171 | 1
293 | 767 | 76799-5101 | Montáž atypických stavebných doplnk. konštrukcií do 5 kg | 87.915 | kg | [8 empty] | I76 7 | [5 empty] | I |  |  |  | 45.42.12 | 6712080000001 | 1
|  |  | z2- L-profil 40x40x4 | [16 empty] | a
|  |  | (0,31+0,05)*2,42*48 = 41,818 | [16 empty] | a
|  |  | pásovina 40x4 | [16 empty] | a
|  |  | 0,34*1,256*48 = 20,498 | [16 empty] | a
|  |  | z3-pásovina 40x4 mm | [16 empty] | a
|  |  | (0,14+0,16)*1,256*55 = 20,724 | [16 empty] | a
|  |  | pásovina 20x3 mm | [16 empty] | a
|  |  | 0,15*0,471*55 = 3,886 | [16 empty] | a
|  |  | z4- pásovina 20x3 mm | [16 empty] | a
|  |  | (0,16+0,14)*0,471*7 = 0,989 | [16 empty] | a
294 | MAT | 553 000020 | Oceľové konštrukcie -dodávka z2,3,4 | 92.311 | kg | [8 empty] | I76 7 | [5 empty] | D |  |  |  | 28.11.23 |  | 8
295 | 767 | 99876-7202 | Presun hmôt pre kovové stav. doplnk. konštr. v objektoch výšky do 12 m |  | % | [8 empty] | I76 7 | [5 empty] | I |  |  |  | 45.42.12 | 6799670001604 | 1
767 - Konštrukcie doplnk. kovové stavebné spolu :
76 - KONŠTRUKCIE spolu :
77 - PODLAHY
771 - Podlahy z dlaždíc keramických
296 | 771 | 77147-3113 | Montáž soklov rovných do lepidla do 12cm | 89.36 | m | [8 empty] | I77 1 | [5 empty] | I |  |  |  | 45.43.12 | 71010303 | 1
|  |  | 1.NP m.č.102,103,104,113 | [16 empty] | a
|  |  | (5,4+9,0)*2-1,8-2,97-0,8 = 23,230 | [16 empty] | a
|  |  | 2,765+5,25+6,67+3,05+0,9+1,7-(0,8*3+1,8+1,45) = 14,685 | [16 empty] | a
|  |  | 3,05*2+1,6+3,9+10,7-(0,8*4+1,58+1,45) = 16,070 | [16 empty] | a
|  |  | m.č.123 | [16 empty] | a
|  |  | 0,75*2+2,075-0,8 = 2,775 | [16 empty] | a
|  |  | 2.NP m.č.202,204 | [16 empty] | a
|  |  | 20,4+5,43+2,38+2,74+4,9+3,1 = 38,950 | [16 empty] | a
|  |  | -(0,8*11+0,6*2) = -10,000 | [16 empty] | a
|  |  | m.č.214,215 | [16 empty] | a
|  |  | 1,95+1,7 = 3,650 | [16 empty] | a
297 | 771 | 77157-5109 | Montáž podláh z dlaždíc do tmelu | 168.1 | m2 | [8 empty] | I77 1 | [5 empty] | I |  |  |  | 45.43.12 | 7101010202014 | 1
|  |  | 1.NP podlaha P4 m.č.102,103,104,113,123,124 | [16 empty] | a
|  |  | 15,9+13,1+25,9+25,2+2,8+4,6 = 87,500 | [16 empty] | a
|  |  | 2.NP podlaha P4 m.č.202,204,208,214,215 | [16 empty] | a
|  |  | 32,8+36,6+4,5+2,7+4,0 = 80,600 | [16 empty] | a
298 | MAT | 597 639900 | Dlaž. keramická protišmyková | 7.268 | m2 | [8 empty] | I77 1 | [5 empty] | D |  |  |  | 26.30.10 |  | 2
|  |  | 2.NP m.č.214,215-dlažba | [16 empty] | a
|  |  | (2,7+4,0)*1,03 = 6,901 | [16 empty] | a
|  |  | soklík | [16 empty] | a
|  |  | (1,9+1,7)*0,1*1,02 = 0,367 | [16 empty] | a
299 | MAT | 597 640001 | Dlaž. gresová hr.8mm | 166.242 | m2 | [8 empty] | I77 1 | [5 empty] | D |  |  |  | 26.30.10 |  | 8
|  |  | 1.NP podlaha P4 m.č.102,103,104,113,123,124 | [16 empty] | a
|  |  | (15,9+13,1+25,9+25,2+2,8+4,6)*1,03 = 90,125 | [16 empty] | a
|  |  | 2.NP podlaha P4 m.č.202,204,208,214,215 | [16 empty] | a
|  |  | (32,8+36,6+4,5)*1,03 = 76,117 | [16 empty] | a
300 | MAT | 597 640002 | Gresový soklík v.100 mm | 87.424 | m | [8 empty] | I77 1 | [5 empty] | D |  |  |  | 26.30.10 |  | 8
|  |  | 85,71*1,02 = 87,424 | [16 empty] | a
301 | 771 | 77158-9791 | Prípl. za plochu do 5m2 jednotlivo pri montáži podláh | 6.7 | m2 | [8 empty] | I77 1 | [5 empty] | I |  |  |  | 45.43.12 | 7101010 | 1
|  |  | 2,7+4,0 = 6,700 | [16 empty] | a
302 | 771 | 77158-9795 | Prípl. za škárovanie pri mont. podláh | 168.1 | m2 | [8 empty] | I77 1 | [5 empty] | I |  |  |  | 45.43.12 | 7101010702019 | 7
303 | 771 | 99877-1202 | Presun hmôt pre podlahy z dlaždíc v objektoch výšky do 12 m |  | % | [8 empty] | I77 1 | [5 empty] | I |  |  |  | 45.43.12 | 7199710 | 1
771 - Podlahy z dlaždíc keramických spolu :
776 - Podlahy povlakové
304 | 775 | 77622-0110 | Lepenie podlahovín plastových na schod. stupnice rovné | 32.2 | m | [8 empty] | I77 6 | [5 empty] | I |  |  |  | 45.43.21 | 7503020201001 | 1
|  |  | 1.NP | [16 empty] | a
|  |  | 1,4*23 = 32,200 | [16 empty] | a
305 | MAT | 284 1A0501 | Technický linoleum | 9.66 | m2 | [8 empty] | I77 6 | [5 empty] | D |  |  |  | 25.23.11 |  | 2
|  |  | 32,2*0,3 = 9,660 | [16 empty] | a
306 | 775 | 77629-0020 | Montáž kovovej hrany na schodišťových stupňoch | 32.2 | m | [8 empty] | I77 6 | [5 empty] | I |  |  |  | . . |  | 1
|  |  | 1,4*23 = 32,200 | [16 empty] | a
307 | MAT | 284 1A90051 | Hrana AL schodisková | 32.844 | m | [8 empty] | I77 6 | [5 empty] | D |  |  |  | 25.23.11 |  | 8
|  |  | 32,2*1,02 = 32,844 | [16 empty] | a
308 | 775 | 77640-1800 | Demontáž soklíkov kobercových | 60.29 | m | [8 empty] | I77 6 | [5 empty] | I |  |  |  | 45.11.11 | 501051000163 | 1
|  |  | 1.NP m.č.106,110,111,112 | [16 empty] | a
|  |  | 3,22*2+5,12+3,27+(5,51+5,0)*2-0,8*2 = 34,250 | [16 empty] | a
|  |  | (3,7+4,5)*2-0,8*3 = 14,000 | [16 empty] | a
|  |  | (2,32+4,5)*2-0,8*2 = 12,040 | [16 empty] | a
309 | 775 | 77649-1113 | Lepenie textilného soklíka rezaného | 177.12 | m | [8 empty] | I77 6 | [5 empty] | I |  |  |  | . . |  | 1
|  |  | 1.NP | [16 empty] | a
|  |  | 60,29 = 60,290 | [16 empty] | a
|  |  | 2.NP m.č.205,206,207,216,217,218 | [16 empty] | a
|  |  | (5,8+4,28)*2+(4,64+5,8)*2+(5,15+3,34)*2+(5,075+4,9)*2 = 77,970 | [16 empty] | a
|  |  | (4,63+5,3)*2+(7,9+4,8)*2 = 45,260 | [16 empty] | a
|  |  | -0,8*8 = -6,400 | [16 empty] | a
310 | MAT | 284 102240 | Podlahový soklík textilný | 180.662 | m2 | [8 empty] | I77 6 | [5 empty] | D |  |  |  | 25.23.11 |  | 8
|  |  | 177,12*1,02 = 180,662 | [16 empty] | a
311 | 775 | 77655-1830 | Odstránenie kobercov voľne položených | 126.808 | m2 | [8 empty] | I77 6 | [5 empty] | I |  |  |  | 45.43.21 | 501051000166 | 1
|  |  | 1.NP koberec m.č.106,110,111,112 | [16 empty] | a
|  |  | 5,12*3,22+2,44*5,51+4,7*2,56+3,7*2,395+2,89*2,105+2,32*5,0 = 68,508 | [16 empty] | a
|  |  | 2.NP 204,205,207,208 | [16 empty] | a
|  |  | 58,3 = 58,300 | [16 empty] | a
312 | 775 | 77657-2110 | Voľné položenie povlakových podláh z textilných pásov | 210.6 | m2 | [8 empty] | I77 6 | [5 empty] | I |  |  |  | 45.43.21 | 7503010303001 | 1
|  |  | 1.NP m.č.106,110,111,112 | [16 empty] | a
|  |  | 15,7+24,5+14,9+10,4 = 65,500 | [16 empty] | a
|  |  | 2.NP m.č.205,206,207,216,217,218 | [16 empty] | a
|  |  | 24,8+26,9+17,2+24,9+15,9+35,4 = 145,100 | [16 empty] | a
313 | MAT | 697 410200 | Koberec záťažový | 221.13 | m2 | [8 empty] | I77 6 | [5 empty] | D |  |  |  | 17.51.12 |  | 2
|  |  | 210,6*1,05 = 221,130 | [16 empty] | a
314 | 775 | 99877-6202 | Presun hmôt pre podlahy povlakové v objektoch výšky do 12 m |  | % | [8 empty] | I77 6 | [5 empty] | I |  |  |  | 45.43.22 | 7599750301602 | 1
776 - Podlahy povlakové spolu :
77 - PODLAHY spolu :
78 - DOKONČOVACIE PRÁCE
781 - Obklady z obkladačiek a dosiek
315 | 771 | 78141-5014 | Montáž obkladov vnút. z obklad. 200x100 do tmelu | 37.778 | m2 | [8 empty] | I78 1 | [5 empty] | I |  |  |  | 45.43.12 | 7102010102004 | 1
|  |  | 1.NP m.č.124 | [16 empty] | a
|  |  | (2,2+2,075)*2*1,5-0,9*1,5 = 11,475 | [16 empty] | a
|  |  | 2.NP m.č.214,215 | [16 empty] | a
|  |  | (1,96+0,8*4+1,58*2+1,0*2)*1,5 = 15,480 | [16 empty] | a
|  |  | -0,6*1,5 = -0,900 | [16 empty] | a
|  |  | 1.NP m.č.123,207 pri linke | [16 empty] | a
|  |  | (2,075+0,6*2)*1,5 = 4,913 | [16 empty] | a
|  |  | (3,34+0,6*2)*1,5 = 6,810 | [16 empty] | a
316 | MAT | 597 671110 | Obklad keramický | 26.837 | m2 | [8 empty] | I78 1 | [5 empty] | D |  |  |  | 26.30.10 |  | 2
|  |  | 26,055*1,03 = 26,837 | [16 empty] | a
317 | 771 | 78141-9704 | Prípl. za škárovanie | 26.055 | m2 | [8 empty] | I78 1 | [5 empty] | I |  |  |  | 45.43.12 | 7102010102019 | 7
318 | 771 | 99878-1202 | Presun hmôt pre obklady keramické v objektoch výšky do 12 m |  | % | [8 empty] | I78 1 | [5 empty] | I |  |  |  | 45.43.12 | 7199710 | 1
781 - Obklady z obkladačiek a dosiek spolu :
782 - Obklady z kameňa
319 | 782 | 78211-1160 | Montáž obkladov schod.stupňov z pieskovca hr. 40-50mm | 62.767 | m2 | [8 empty] | I78 2 | [5 empty] | I |  |  |  | 45.43.12 | 7202010202001 | 7
|  |  | stupne | [16 empty] | a
|  |  | 3,19*(0,35+1,7)*9 = 58,856 | [16 empty] | a
|  |  | podesta | [16 empty] | a
|  |  | 3,19*0,9+2,97*0,35 = 3,911 | [16 empty] | a
320 | 782 | 78263-1324 | Montáž obkladov parapetov z pieskovca hr. 40-50mm | 5.622 | m2 | [8 empty] | I78 2 | [5 empty] | I |  |  |  | 45.43.12 | 7202050202001 | 1
|  |  | vstupné schody | [16 empty] | a
|  |  | (0,6+2,45+0,68)*0,8*2-0,45*0,385*2 = 5,622 | [16 empty] | a
321 | MAT | 583 852330 | Doska obkladová pieskovec hr.40mm | 70.441 | m2 | [8 empty] | I78 2 | [5 empty] | D |  |  |  | 26.70.12 |  | 2
|  |  | (5,622+62,767)*1,03 = 70,441 | [16 empty] | a
322 | 782 | 99878-2202 | Presun hmôt pre kamenné obklady v objektoch výšky do 12 m |  | % | [8 empty] | I78 2 | [5 empty] | I |  |  |  | 45.43.12 | 7299720101 | 1
782 - Obklady z kameňa spolu :
783 - Nátery
323 | 783 | 78322-5100 | Nátery kov. stav. doplnk. konštr. syntet. dvojnás.+1x email | 11.545 | m2 | [8 empty] | I78 3 | [5 empty] | I |  |  |  | 45.44.21 | 8401020203002 | 1
|  |  | zárubne | [16 empty] | a
|  |  | (2*1,97+0,8)*(0,16+2*0,05)*2 = 2,465 | [16 empty] | a
|  |  | (2*1,97+0,9)*(0,125+2*0,05) = 1,089 | [16 empty] | a
|  |  | (2*1,97+0,6)*(0,125+2*0,05)*2 = 2,043 | [16 empty] | a
|  |  | (2*1,97+0,8)*(0,125+2*0,05)*3 = 3,200 | [16 empty] | a
|  |  | oceľ.stĺp | [16 empty] | a
|  |  | 85,889*32*0,001 = 2,748 | [16 empty] | a
324 | 783 | 78322-6100 | Nátery kov. stav. doplnk. konštr. syntet. základné | 11.545 | m2 | [8 empty] | I78 3 | [5 empty] | I |  |  |  | 45.44.21 | 8401020201001 | 1
325 | 783 | 78351-1001 | Nátery Roof Prime+Snow Brite-pôv.strecha | 314 | m2 | [8 empty] | I78 3 | [5 empty] | I |  |  |  | 45.44.22 | 8401050102001 | 7
|  |  | pôv.krytina | [16 empty] | a
|  |  | 314,0 = 314,000 | [16 empty] | a
326 | 783 | 78378-2203 | Nátery tesárskych konštr. proti škodcom | 42.456 | m2 | [8 empty] | I78 3 | [5 empty] | I |  |  |  | 45.44.22 | 8401071606012 | 1
|  |  | (0,1+0,2)*2*(9,8*2+3,0+7,0*5) = 34,560 | [16 empty] | a
|  |  | 0,1*4*(1,0*2+1,7*3+2,3*2+3,0) = 5,880 | [16 empty] | a
|  |  | 0,12*4*2,1*2 = 2,016 | [16 empty] | a
783 - Nátery spolu :
784 - Maľby
327 | 784 | 78441-3301 | Pačok 2x váp. mliekom s bielením 1x v miestnosti v. do 3,8m | 120.773 | m2 | [8 empty] | I78 4 | [5 empty] | I |  |  |  | 45.44.21 | 8402012102003 | 1
|  |  | suterén m.č.016 | [16 empty] | a
|  |  | (3,35+5,37)*2*2,25+(2,25+2*1,75)*0,3 = 40,965 | [16 empty] | a
|  |  | m.č.003 | [16 empty] | a
|  |  | (15,6*2+1,665)*2,25 = 73,946 | [16 empty] | a
|  |  | ostenie po výmene okien-suterén | [16 empty] | a
|  |  | (0,785+2*0,5)*0,45+(0,785+1,35)/2*0,45*4+2*0,5*0,45*4 = 4,525 | [16 empty] | a
|  |  | (0,57+2*0,5)*0,45+(0,4+2*0,5)*0,45 = 1,337 | [16 empty] | a
328 | 784 | 78445-2371 | Maľba zo zmesí tekut. 1 far. dvojnás. b. strop miest. do3,8m | 650.249 | m2 | [8 empty] | I78 4 | [5 empty] | I |  |  |  | 45.44.21 | 84020326 | 7
|  |  | strop SDK | [16 empty] | a
|  |  | 31,6 = 31,600 | [16 empty] | a
|  |  | steny | [16 empty] | a
|  |  | 1.NP m.č.111,112,113-priečky ktoré sa zamurovávajú | [16 empty] | a
|  |  | (4,5*2+2,105+0,81+2,395+2,56+0,81+2,44)*3,0 = 60,360 | [16 empty] | a
|  |  | m.č.106,104,108 | [16 empty] | a
|  |  | (5,12+3,22+2,425+1,0+3,545)*3,0 = 45,930 | [16 empty] | a
|  |  | ostenie | [16 empty] | a
|  |  | (0,9+2*2,4)*0,325 = 1,853 | [16 empty] | a
|  |  | 1.NP m.č.104 | [16 empty] | a
|  |  | (3,55+2,2)*3,0 = 17,250 | [16 empty] | a
|  |  | m.č.123 | [16 empty] | a
|  |  | (1,35+2,075)*2*3,0 = 20,550 | [16 empty] | a
|  |  | m.č.124 | [16 empty] | a
|  |  | (2,075+2,2)*2*3,0 = 25,650 | [16 empty] | a
|  |  | 2.NP m.č.214,215 | [16 empty] | a
|  |  | (1,58+1,0)*2*2,8 = 14,448 | [16 empty] | a
|  |  | (1,58+1,7)*2*2,8 = 18,368 | [16 empty] | a
|  |  | (1,58+1,95)*2*2,8 = 19,768 | [16 empty] | a
|  |  | m.č.216 | [16 empty] | a
|  |  | (4,9+5,75)*2*2,8 = 59,640 | [16 empty] | a
|  |  | m.č.217 | [16 empty] | a
|  |  | (4,63+5,3)*2*2,8 = 55,608 | [16 empty] | a
|  |  | ostenie | [16 empty] | a
|  |  | (1,66+2*1,86)*0,25 = 1,345 | [16 empty] | a
|  |  | m.č.218 | [16 empty] | a
|  |  | (7,9+4,8)*2*2,8 = 71,120 | [16 empty] | a
|  |  | ostenie | [16 empty] | a
|  |  | (6,95+2*2,65)*0,25 = 3,063 | [16 empty] | a
|  |  | (4,8+2*2,65)*0,25 = 2,525 | [16 empty] | a
|  |  | -(7,2*2,65-4,0) = -15,080 | [16 empty] | a
|  |  | -(4,8*2,65-4,0) = -8,720 | [16 empty] | a
|  |  | m.č.205 | [16 empty] | a
|  |  | (5,8+4,28)*2*2,8 = 56,448 | [16 empty] | a
|  |  | ostenie | [16 empty] | a
|  |  | (3,0+2*2,65)*0,25 = 2,075 | [16 empty] | a
|  |  | -(3,0*2,65-4,0) = -3,950 | [16 empty] | a
|  |  | m.č.204 | [16 empty] | a
|  |  | (0,425+7,055+5,43+6,74+2,38)*2,8 = 61,684 | [16 empty] | a
|  |  | -0,8*2,0*7 = -11,200 | [16 empty] | a
|  |  | m.č.206 | [16 empty] | a
|  |  | (4,64+5,8)*2*2,8 = 58,464 | [16 empty] | a
|  |  | ostenie | [16 empty] | a
|  |  | (4,69+5,85+2,65*2)*0,25 = 3,960 | [16 empty] | a
|  |  | -(5,85*2,65-4,0) = -11,503 | [16 empty] | a
|  |  | -(4,69*2,65-4,0) = -8,429 | [16 empty] | a
|  |  | m.č.207 | [16 empty] | a
|  |  | (5,15+3,34)*2*2,8 = 47,544 | [16 empty] | a
|  |  | ostenie | [16 empty] | a
|  |  | (1,35+2*1,86)*0,25*2 = 2,535 | [16 empty] | a
|  |  | m.č.208 | [16 empty] | a
|  |  | (3,49+1,29)*2*2,6 = 24,856 | [16 empty] | a
|  |  | 5,87*2,6 = 15,262 | [16 empty] | a
|  |  | odpočet obkladov | [16 empty] | a
|  |  | -37,778 = -37,778 | [16 empty] | a
|  |  | ostenie po výmene okien 1.NP,2.NP | [16 empty] | a
|  |  | (1,15+2*1,75)*0,25*2+(1,35+2*1,78)*0,25*7+(2,7+2*1,76)*0,25*2 = 14,028 | [16 empty] | a
|  |  | (1,67+2*1,87)*0,25*2+(1,23+2*1,87)*0,25*2+(1,85+2*1,95)*0,25*2 = 8,065 | [16 empty] | a
|  |  | (1,15+2*1,0)*0,25*2+(2,7+2*1,32)*0,25 = 2,910 | [16 empty] | a
329 | 784 | 78449-6100 | Ostatné maliarske práce, napustenie jednonásobné | 31.6 | m2 | [8 empty] | I78 4 | [5 empty] | I |  |  |  | 45.44.21 | 8402043400001 | 1
|  |  | SDK strop | [16 empty] | a
|  |  | 31,6 = 31,600 | [16 empty] | a
784 - Maľby spolu :
786 - Čalunnícke úpravy
330 | 786 | 78662-3120 | Žalúzie vonkajšie pre okná -montáž | 69.271 | m2 | [8 empty] | I78 6 | [5 empty] | I |  |  |  | 45.34.31 | 6713024 | 7
|  |  | 6,1*2,65+7,0*2,65+5,1*2,65+4,94*2,65+3,0*2,65 = 69,271 | [16 empty] | a
331 | MAT | 920 AN63010 | Žalúzia hliníková horizontálna Z-90 exteriérová el.ovládanie-diaľ.ovládač | 69.271 | kus | [8 empty] | I78 6 | [5 empty] | D |  |  |  | . . | 1907075 | 8
786 - Čalunnícke úpravy spolu :
78 - DOKONČOVACIE PRÁCE spolu :
PRÁCE A DODÁVKY PSV spolu :
Rozpočet celkom :

## Figury
Odberateľ: Krajská prokuratúra Trenčín |  |  | Spracoval:
Projektant: ARCH KONSTRUCKT-Ing.Martin Filina |  |  | JKSO :
Dodávateľ: |  |  | Dátum: 12.03.2015
Stavba : ZMENA DOKONĆENEJ STAVBY-Nadstavbou časti obj. a modernizácia budovy- Okresná prokuratúra
Objekt : SO 01.1 a 01.3 Administratívna budova okresnej prokuratúry
Názov figúry | Popis figúry | Aritmetický výraz | Hodnota | Figura