## 4. Zadanie s výkazom výmer - na
Zadanie s výkazom výmer
Stavba: |  | Vykurovanie rodinného domu Župkov
Objekt: |  | Vykurovanie
Objednávateľ:
Zhotoviteľ: |  |  |  |  | Spracoval:
Miesto: |  |  |  |  | Dátum:
Č. | KCN | Kód položky | Popis | MJ | Výmera | Cena jednotková | Cena celkom
|  | PSV | Práce a dodávky PSV
|  | 713 | Izolácie tepelné
1 | 713 | 713482121 | Montáž trubíc z PE, hr.15-20 mm,vnút.priemer do 38 | m | 84
2 | 283 | 2837741555 | Tubolit DG 28 x 20 izolácia-trubica AZ FLEX Armacell | m | 88.2
|  |  | 84 * 1,05 |  | 88.2
3 | 631 | 6314152520a | Izolácia kolien, prechod, tvaroviek a armatúr | kpl | 1
4 | 713 | 998713201 | Presun hmôt pre izolácie tepelné v objektoch výšky do 6 m | %
|  | 731 | Ústredné kúrenie, kotolne
5 | 731 | 731249124 | Montáž kotla oceľového teplovodného na kvap.a plynné palivá s výkonom nad 23 do 35 kW | súb. | 1
6 | 484 | 4849111100 | VITODENS 222-W, výkon 2,6 až 26 alebo 2,4 až 24,1kW Kompaktný kondenzačný kotol na plyn, B2LB126 VIESSMANN | ks | 1
7 | 731 | 998731201 | Presun hmôt pre kotolne umiestnené vo výške (hĺbke) do 6 m | %
|  | 732 | Ústredné kúrenie, strojovne
8 | 731 | 732331009 | Montáž expanznej nádoby tlak 3 bary s membránou 25 l | ks | 1
9 | 484 | 4846713000 | Nádoba-expanzná typ NG tlak 3 bary s membránou 25 l šedá REFLEX | ks | 1
10 | 731 | 998732201 | Presun hmôt pre strojovne v objektoch výšky do 6 m | %
|  | 733 | Ústredné kúrenie, rozvodné potrubie
11 | 731 | 733160006 | Montáž PP-RCT potrubia univerzálneho (max 70°) polyfúznym zváraním PN 20 D 25x2,8 | m | 84
|  |  | 21*2+3*2+6*2+4*2+2*2+2*2+4*2 |  | 84
12 | 286 | 2860035080 | PP-R RCT rúra INSTAPLAST celoplastová UNIBETA D 25x2,8mm/4m, S2,5 (PN20) - systém pre rozvod vody, kúrenia (max.70°C), stlačeného vzduchu PIPELIFE | m | 84
13 | 731 | 733160151 | Montáž kolena PP-R DN 25 | ks | 12
14 | 286 | 2860026060 | PP-R koleno INSTAPLAST 25/45° - systém pre rozvod pitnej, teplej vody a stlačeného vzduchu PIPELIFE | ks | 12
15 | 731 | 733160181 | Montáž T-kusu PP-R DN 25 | ks | 6
16 | 286 | 2860026640 | PP-R T-kus 25 jednoznačný INSTAPLAST - systém pre rozvod pitnej, teplej vody a stlačeného vzduchu PIPELIFE | ks | 6
17 | 731 | 733191301 | Tlaková skúška plastového potrubia do 32 mm | m | 84
18 | 731 | 998733201 | Presun hmôt pre rozvody potrubia v objektoch výšky do 6 m | %
|  | 734 | Ústredné kúrenie, armatúry.
19 | 731 | 734209101 | Montáž závitovej armatúry s 1 závitom do G 1/2 | ks | 13
20 | 551 | 5517401570 | Armatúry a príslušenstvo ventil vypúšťací KFE 1/2" | ks | 2
21 | 551 | 5517527200 | Automatický odvzdušňovací ventil (kompletný), niklovaný 1/2", kód 4700361, VALVEX | ks | 4
22 | DG1 | 1723006 | Hlavica termostat. M28x1,5, s polohou"0",6-28°C teplotný rozsah, s kvapalinovým snímačom,nastaviteľná protimrazová ochrana pri cca 6°C | ks | 7
23 | 731 | 734209115 | Montáž závitovej armatúry s 2 závitmi G 1 | ks | 5
24 | DG1 | 1210003 | HERZ Guľový kohút s pákovým ovládačom, PN 50, DN 25, obj.č.1210003 | ks | 4
25 | DG1 | 1266203 | Filter DN25, veľkosť oka sieťoviny 05 mm, vnútorný x vnútorný závit | ks | 1
26 | 731 | 734209122 | Montáž závitovej armatúry s 3 závitmi do G 1/2 | ks | 7
27 | DG1 | 1306612 | Bypass HERZ-3000,Rp1/2"xG 3/4" rohový - vypúšťanie vľavo, pre 1- aj 2-rúrkové sústavy, prednast. pomeru zatekania pre 1-rúrkové sústavy | ks | 7
28 | 731 | 998734201 | Presun hmôt pre armatúry v objektoch výšky do 6 m | %
|  | 735 | Ústredné kúrenie, vykurov. telesá
29 | 731 | 735154130 | Montáž vykurovacieho telesa panelového dvojradového výšky 500 mm/ dĺžky 400-600 mm | ks | 4
30 | 484 | 4848952380 | Vykurovacie teleso KORADO doskové 1-radové oceľové 21VK 500x 500 Radik VK, č. KO21VK5/5 | ks | 3
31 | 484 | 4848953180 | Vykurovacie teleso KORADO doskové 2-radové oceľové 22VK 500x 500 Radik VK, č. KO22VK5/5 | ks | 1
32 | 731 | 735154232 | Montáž vykurovacieho telesa panelového trojradového výšky 500 mm/ dĺžky 1000-1200 mm | ks | 3
33 | 484 | 4848954030 | Vykurovacie teleso KORADO doskové 3-radové oceľové 33VK 500x1000 Radik VK, č. KO33VK5/10 | ks | 2
34 | 484 | 4848954050 | Vykurovacie teleso KORADO doskové 3-radové oceľové 33VK 500x1200 Radik VK, č. KO33VK5/12 | ks | 1
35 | 731 | 735154233 | Montáž vykurovacieho telesa panelového trojradového výšky 500 mm/ dĺžky 1400-1800 mm | ks | 1
36 | 484 | 4848954060 | Vykurovacie teleso KORADO doskové 3-radové oceľové 33VK 500x1400 Radik VK, č. KO33VK5/14 | ks | 1
37 | 731 | 998735201 | Presun hmôt pre vykurovacie telesá v objektoch výšky do 6 m | %
|  | OST | Ostatné
38 | HZS | HZS000111 | Vykurovacia skúška | hod | 72
39 | HZS | HZS000112 | Vyregulovanie systému | hod | 30
Celkom