## 4. Zadanie s výkazom výmer - na
Zadanie s výkazom výmer
Stavba: |  | Vykurovanie rodinného domu Župkov
Objekt: |  | Zdravotechnika
Objednávateľ:
Zhotoviteľ: |  |  |  |  | Spracoval:
Miesto: |  |  |  |  | Dátum:
Č. | KCN | Kód položky | Popis | MJ | Výmera | Cena jednotková | Cena celkom
|  | HSV | Práce a dodávky HSV
|  | 8 | Rúrové vedenie
1 | 271 | 871161121 | Montáž potrubia z tlakových rúrok polyetylénových vonkajšieho priemeru 32 mm | m | 4
2 | 286 | 2860018130 | HDPE rúra PE100 32x2,9/100m PN16 (SDR11) -pre tlakový rozvod pitnej vody PIPELIFE | m | 4.372
|  |  | 4 * 1,093 |  | 4.372
3 | 271 | 892233111 | Preplach a dezinfekcia vodovodného potrubia DN od 40 do 70 | m | 4
4 | 271 | 892241111 | Ostatné práce na rúrovom vedení, tlakové skúšky vodovodného potrubia DN do 80 | m | 4
|  | 99 | Presun hmôt HSV
5 | 271 | 998276101 | Presun hmôt pre rúrové vedenie hĺbené z rúr z plast., hmôt alebo sklolamin. v otvorenom výkope | t | 0.001
|  | PSV | Práce a dodávky PSV
|  | 713 | Izolácie tepelné
6 | 713 | 713482111 | Montáž trubíc z PE, hr.do 10 mm,vnút.priemer do 38 mm | m | 22
|  |  | 8+14 |  | 22
7 | 283 | 2837741537 | Tubolit DG 20 x 13 izolácia-trubica AZ FLEX Armacell | m | 8.4
|  |  | 8 * 1,05 |  | 8.4
8 | 283 | 2837741550 | Tubolit DG 25 x 13 izolácia-trubica AZ FLEX Armacell | m | 14.7
|  |  | 14 * 1,05 |  | 14.7
9 | 713 | 713482121 | Montáž trubíc z PE,hr.15-20 mm,vnút.priemer do 38 | m | 22
|  |  | 8+14 |  | 22
10 | 283 | 2837741542 | Tubolit DG 22 x 20 izolácia-trubica AZ FLEX Armacell | m | 8.4
|  |  | 8 * 1,05 |  | 8.4
11 | 283 | 2837741555 | Tubolit DG 28 x 20 izolácia-trubica AZ FLEX Armacell | m | 14.7
|  |  | 14 * 1,05 |  | 14.7
12 | 631 | 6314152520a | Izolácia kolien, prechod, tvaroviek a armatúr | kpl | 1
13 | 713 | 998713202 | Presun hmôt pre izolácie tepelné v objektoch výšky nad 6 m do 12 m | %
|  | 722 | Zdravotechnika - vnútorný vodovod
14 | 721 | 722170911 | Oprava vodovodného potrubia z PE rúrok vsadenie odbočky do potrubia D 32 | ks | 1
15 | 721 | 722172602 | Potrubie z rúr REHAU, rúrka univerzálna RAUTITAN stabil D 20,0x2,9 v kotúčoch | m | 16
|  |  | 8 |  | 8
|  |  | 8 |  | 8
|  |  | Súčet |  | 16
16 | 721 | 722172603 | Potrubie z rúr REHAU, rúrka univerzálna RAUTITAN stabil D 25,0x3,7 v kotúčoch | m | 28
|  |  | 14 |  | 14
|  |  | 14 |  | 14
|  |  | Súčet |  | 28
17 | 721 | 722190401 | Vyvedenie a upevnenie výpustky DN 15 | ks | 8
18 | 721 | 722220111 | Montáž armatúry závitovej s jedným závitom,nástenka pre výtokový ventil G 1/2 | ks | 3
19 | 551 | 5511040200 | Ventil výtokový odvodný K 270 M 1/4" | ks | 1
20 | 551 | 5517401570 | Armatúry a príslušenstvo ventil vypúšťací KFE 1/2" | ks | 1
21 | 388 | 3885000350 | Manometer 03388 0-4kPa | ks | 1
22 | 721 | 722221015 | Montáž guľového kohúta závitového priameho pre vodu G 3/4 | ks | 3
23 | DG1 | 2210002 | Guľový kohút DN20, PN16, pre pitnú vodu, 3vrt v guli, pákový ovládač zelený, z DR mosadze, vnútorný x vnútorný závit | ks | 3
24 | 721 | 722221020 | Montáž guľového kohúta závitového priameho pre vodu G 1 | ks | 1
25 | DG1 | 2210003 | Guľový kohút DN25, PN16, pre pitnú vodu, 3vrt v guli, pákový ovládač zelený, z DR mosadze, vnútorný x vnútorný závit | ks | 1
26 | 721 | 722221175 | Montáž poistného ventilu závitového pre vodu G 3/4 | ks | 1
27 | 551 | 5511130290 | Poistný ventil, 3/4”x6 bar, GIACOMINI | ks | 1
28 | 721 | 722221270 | Montáž spätného ventilu závitového G 3/4 | ks | 1
29 | 551 | 5511872280 | Kontrolovateľný spätný ventil, 3/4", PN 16, mosadz "CR", disk plast IVAR | ks | 1
30 | 721 | 722221365 | Montáž filtra závitového G 3/4 | ks | 1
31 | 551 | 5511872420 | Filter samočistiaci závitový, 3/4" M, niklovaná mosadz OT 58, mosadz IVAR | ks | 1
32 | 721 | 722290226 | Tlaková skúška vodovodného potrubia závitového do DN 50 | m | 44
|  |  | 16+28 |  | 44
33 | 721 | 722290234 | Prepláchnutie a dezinfekcia vodovodného potrubia do DN 80 | m | 44
34 | 721 | 998722202 | Presun hmôt pre vnútorný vodovod v objektoch výšky nad 6 do 12 m | %
Celkom