## List1
| Švihov |  | zateplení a prosvětlení podkroví
střešní okna Velux |  |  | 78*118 | H ovládání , čirý lak |  | 1
lemování na Bramac | [5 empty] | 1
střešní okna Velux |  |  | 55*78 | H ovládání ,čirý lak |  | 1
lemování na Bramac | [5 empty] | 1
osazení střešních oken
sádrokarton |  | 1pokojík |  | šikmina 1 | 22
|  |  |  | šikmina 2 | 9.5
|  |  |  | strop | 2
|  |  |  | předsazená stěna | 7
předsíň |  |  |  | strop | 10.5
sádrokarton |  | 2 pokojík |  | předsazená stěna | 6
|  |  |  | šikmina | 12
elektropráce hrubá , rozvody/ kabely , jističe .(bez rozvodové skříně )
šlicování pro elektro 2NP, 1NP ( po fasádě ) .
zednické zapravení šliců včetně materiálu .
unimalta | Webwer dur 691 |  |  |  |  | 8
zednické práce |  | škrabání | stěny | podkroví | 43
penetrace
štukování
|  | strop , škrabání , penetrace štukování . |  |  | 15
zednické začistění štítové stěny kolem plast okýnek .(šatna) |  |  |  |  | 7
štukování |  |  |  |  | 7
štuk | hasit 160 |  |  |  |  | 5
penetrace 5 lt | [5 empty] | 1
pačok , základní nátěr na štuk, včetně materiálu |  |  |  |  | 57
elektro práce kompletace . |  |  | zásuvky , vypínače podkroví .
doprava materiálu a osob na stavbu
manipulace materiálu , sdk do podkroví atd .
sdk podhledy D112 standard
deska GKB 12,5 mm
zavěšená kovová konstrukce UD,CD profil , na přímé závěsy .
předsazené stěny na profily cw, uv 75
parozábrana jutafol N 110
izolace 200 mm |  | isover Domo plus |  | 120/60
Malířské práce zajistí objednatel sám .
veškeré další práce nespecifikované v rozpočtu , budou oceněny částkou
250kč/osoba /1 hod
dále není započtena cena za odvoz odpadu a uložení na SKO
veškeré ceny v rozpočtu jsou poplatné době provedení rozpočtu a není zohledněno
případné navýšení cen materiálu při realizaci z důvodu zdražení .