## Rekapitulácia stavby (hidden)
Export Komplet | [28 empty] | 2.0 | [5 empty] | False | False | {8dbceeed-9704-43f8-95f6-c86adb725410}
[20 empty] | >> skryté stĺpce << | [13 empty] | 0,001 | 20
[34 empty] | 0,001 | 20
|  | REKAPITULÁCIA STAVBY | [18 empty] | v --- nižšie sa nachádzajú doplnkové a pomocné údaje k zostavám --- v | [11 empty] | Návod na vyplnenie | 0,001
|  | Kód: |  |  |  |  | 22-BARCIAKOVA | [25 empty] | Meniť je možné iba bunky so žltým podfarbením! 1) na prvom liste Rekapitulácie stavby vyplňte v zostave a) Rekapitulácia stavby - údaje o Zhotoviteľovi (prenesú sa do ostatných zostáv aj v iných listoch) b) Rekapitulácia objektov stavby - potrebné Ostatné náklady 2) na vybraných listoch vyplňte v zostave a) Krycí list - údaje o Zhotoviteľovi, pokiaľ sa líšia od údajov o Zhotoviteľovi na Rekapitulácii stavby (údaje se prenesú do ostatných zostav v danom liste) b) Rekapitulácia rozpočtu - potrebné Ostatné náklady c) Celkové náklady za stavbu - ceny na položkách - množstvo, pokiaľ má žlté podfarbenie - a v prípade potreby poznámku (tá je v skrytom stĺpci) | 0,001
|  | Stavba: |  |  |  |  | STAVEBNÉ ÚPRAVY RODINNÉHO DOMU - VIŠŇOVÉ | [26 empty] | 0,001
|  | JKSO: |  |  |  |  | 803 | [8 empty] | KS: |  | 1 | [15 empty] | 0,001
|  | Miesto: |  |  |  |  | Višňové | [8 empty] | Dátum: |  | 19. 1. 2022 | [15 empty] | 0,001
0,001
|  | Objednávateľ: | [13 empty] | IČO: | [17 empty] | 0,001
|  |  | Mgr. Zuzana Jozeková, Žilina - Trnové | [12 empty] | IČ DPH: | [17 empty] | 0,001
0,001
|  | Zhotoviteľ: | [13 empty] | IČO: |  | Vyplň údaj | [15 empty] | 0,001
|  |  | Vyplň údaj | [12 empty] | IČ DPH: |  | Vyplň údaj | [15 empty] | 0,001
True
|  | Projektant: | [13 empty] | IČO: | [17 empty] | False
|  |  | Ing. Marcel Zsóka, PhD | [12 empty] | IČ DPH: | [17 empty] | False
0,01
|  | Spracovateľ: | [13 empty] | IČO: | [17 empty] | 0,01
[16 empty] | IČ DPH: | [17 empty] | True
Poznámka:
|  | Cena bez DPH | [13 empty] | 0
[8 empty] | Sadzba dane |  |  | Základ dane |  |  |  |  | Výška dane
|  | DPH |  | základná |  |  |  | 20% |  |  | 0 |  |  |  |  | 0
|  |  |  | znížená |  |  |  | 20% |  |  | 0 |  |  |  |  | 0
|  |  |  | zákl. prenesená |  |  |  | 20% |  |  | 0 |  |  |  |  | 0
|  |  |  | zníž. prenesená |  |  |  | 20% |  |  | 0 |  |  |  |  | 0
|  |  |  | nulová |  |  |  | 0% |  |  | 0 |  |  |  |  | 0
|  | Cena s DPH | [6 empty] | v |  |  | EUR |  |  |  | 0
|  | Projektant | [11 empty] | Spracovateľ
|  | Dátum a podpis: | [7 empty] | Pečiatka |  |  |  | Dátum a podpis: |  |  | Pečiatka
|  | Objednávateľ | [11 empty] | Zhotoviteľ
|  | Dátum a podpis: | [7 empty] | Pečiatka |  |  |  | Dátum a podpis: |  |  | Pečiatka
REKAPITULÁCIA OBJEKTOV STAVBY
| Kód: | [6 empty] | 22-BARCIAKOVA
| Stavba: | [6 empty] | STAVEBNÉ ÚPRAVY RODINNÉHO DOMU - VIŠŇOVÉ
| Miesto: | [6 empty] | Višňové | [6 empty] | Dátum: |  | 19. 1. 2022
| Objednávateľ: | [6 empty] | Mgr. Zuzana Jozeková, Žilina - Trnové | [6 empty] | Projektant: |  | Ing. Marcel Zsóka, PhD |  |  |  | Informatívne údaje z listov zákaziek
| Zhotoviteľ: | [13 empty] | Spracovateľ:
| Kód |  |  |  | Popis | [7 empty] | Cena bez DPH [EUR] |  |  |  |  | Cena s DPH [EUR] | Typ |  | z toho Ostat. náklady [EUR] | DPH [EUR] | Normohodiny [h] | DPH základná [EUR] | DPH znížená [EUR] | DPH základná prenesená [EUR] | DPH znížená prenesená [EUR] | Základňa DPH základná | Základňa DPH znížená | Základňa DPH zákl. prenesená | Základňa DPH zníž. prenesená | Základňa DPH nulová
| Náklady z rozpočtov | [11 empty] | 0 |  |  |  |  | 0 |  |  | 0 | 0 | 0 | 0 | 0 | 0 | 0 | 0 | 0 | 0 | 0 | 0 |  | D | 0 | ###NOIMPORT### | IMPORT | {8dbceeed-9704-43f8-95f6-c86adb725410} | {00000000-0000-0000-0000-000000000000} | 803
/ |  | 1 |  |  |  | SO. 01 - Hlavný objekt | [6 empty] | 0 |  |  |  |  | 0 | STA |  | 0 | 0 | 0 | 0 | 0 | 0 | 0 | 0 | 0 | 0 | 0 | 0 |  |  | 1 |  | IMPORT | {1906787f-b599-4d5c-8b6f-2a1bcab7d916} | {8dbceeed-9704-43f8-95f6-c86adb725410} | 803 | 0

## 1 - SO. 01 - Hlavný objekt
[9 empty] | >> skryté stĺpce << | [9 empty] | {1906787f-b599-4d5c-8b6f-2a1bcab7d916}
0
| KRYCÍ LIST ROZPOČTU | [8 empty] | v --- nižšie sa nachádzajú doplnkové a pomocné údaje k zostavám --- v | [8 empty] | False
Stavba:
STAVEBNÉ ÚPRAVY RODINNÉHO DOMU - VIŠŇOVÉ
Objekt:
1 - SO. 01 - Hlavný objekt
| JKSO: |  | 803 |  |  | KS: | 1
| Miesto: |  | Višňové |  |  | Dátum: | 19. 1. 2022
| Objednávateľ: |  |  |  |  | IČO:
|  | Mgr. Zuzana Jozeková, Žilina - Trnové |  |  |  | IČ DPH:
| Zhotoviteľ: |  |  |  |  | IČO: | Vyplň údaj
|  | Vyplň údaj |  |  |  | IČ DPH: | Vyplň údaj
| Projektant: |  |  |  |  | IČO:
|  | Ing. Marcel Zsóka, PhD |  |  |  | IČ DPH:
| Spracovateľ: |  |  |  |  | IČO:
IČ DPH:
Poznámka:
| Náklady z rozpočtu | [5 empty] | 0
| Ostatné náklady | [5 empty] | 0
| Cena bez DPH | [5 empty] | 0
|  |  | Základ dane |  |  | Sadzba dane | Výška dane
| DPH | základná | 0 |  |  | 20% | 0
|  | znížená | 0 |  |  | 20% | 0
|  | zákl. prenesená | 0 |  |  | 20% | 0
|  | zníž. prenesená | 0 |  |  | 20% | 0
|  | nulová | 0 |  |  | 0% | 0
| Cena s DPH |  |  | v | EUR |  | 0
| Projektant |  |  | Spracovateľ
| Dátum a podpis: |  | Pečiatka | Dátum a podpis: |  |  | Pečiatka
| Objednávateľ |  |  | Zhotoviteľ
| Dátum a podpis: |  | Pečiatka | Dátum a podpis: |  |  | Pečiatka
REKAPITULÁCIA ROZPOČTU
Stavba:
STAVEBNÉ ÚPRAVY RODINNÉHO DOMU - VIŠŇOVÉ
Objekt:
1 - SO. 01 - Hlavný objekt
Miesto: |  |  | Višňové |  |  | Dátum: | 19. 1. 2022
Objednávateľ: |  |  | Mgr. Zuzana Jozeková, Žilina - Trnové |  |  | Projektant: | Ing. Marcel Zsóka, PhD
Zhotoviteľ: |  |  | Vyplň údaj |  |  | Spracovateľ:
Kód dielu - Popis | [6 empty] | Cena celkom [EUR]
1) Náklady z rozpočtu | [6 empty] | 0 | [12 empty] | -1
| HSV - Práce a dodávky HSV | [5 empty] | 0
| 3 - Zvislé a kompletné konštrukcie | [5 empty] | 0
| 4 - Vodorovné konštrukcie | [5 empty] | 0
| 6 - Úpravy povrchov, podlahy, osadenie | [5 empty] | 0
| 9 - Ostatné konštrukcie a práce-búranie | [5 empty] | 0
| 99 - Presun hmôt HSV | [5 empty] | 0
| PSV - Práce a dodávky PSV | [5 empty] | 0
| 711 - Izolácie proti vode a vlhkosti | [5 empty] | 0
| 713 - Izolácie tepelné | [5 empty] | 0
| 72- - Zdravotechnické inštalácie | [5 empty] | 0
| 731 - Ústredné kúrenie | [5 empty] | 0
| 762 - Konštrukcie tesárske | [5 empty] | 0
| 763 - Konštrukcie - drevostavby | [5 empty] | 0
| 764 - Konštrukcie klampiarske | [5 empty] | 0
| 766 - Konštrukcie stolárske | [5 empty] | 0
| 767 - Konštrukcie doplnkové kovové | [5 empty] | 0
| 771 - Podlahy z dlaždíc | [5 empty] | 0
| 775 - Podlahy vlysové a parketové | [5 empty] | 0
| 781 - Dokončovacie práce a obklady | [5 empty] | 0
| 783 - Dokončovacie práce - nátery | [5 empty] | 0
| 784 - Dokončovacie práce - maľby | [5 empty] | 0
| M - Práce a dodávky M | [5 empty] | 0
| 21-M - Elektromontáže | [5 empty] | 0
| HZS - Hodinové zúčtovacie sadzby | [5 empty] | 0
| OST - Ostatné | [5 empty] | 0
| VRN - Vedľajšie rozpočtové náklady | [5 empty] | 0
2) Ostatné náklady | [6 empty] | 0 |  |  |  | DPH
| Zariad. staveniska | [5 empty] | 0 |  |  |  | znížená | [9 empty] | VRN | 0 | 0 | 0 | 0 | 0 | 2
| Mimostav. doprava | [5 empty] | 0 |  |  |  | znížená | [9 empty] | VRN | 0 | 0 | 0 | 0 | 0 | 2
| Územné vplyvy | [5 empty] | 0 |  |  |  | znížená | [9 empty] | VRN | 0 | 0 | 0 | 0 | 0 | 2
| Prevádzkové vplyvy | [5 empty] | 0 |  |  |  | znížená | [9 empty] | VRN | 0 | 0 | 0 | 0 | 0 | 2
| Ostatné | [5 empty] | 0 |  |  |  | znížená | [9 empty] | VRN | 0 | 0 | 0 | 0 | 0 | 2
| Kompletačná činnosť | [5 empty] | 0 |  |  |  | znížená | [9 empty] | KOMPLETACNA | 0 | 0 | 0 | 0 | 0 | 2
Celkové náklady za stavbu 1) + 2) | [6 empty] | 0
ROZPOČET
Stavba:
STAVEBNÉ ÚPRAVY RODINNÉHO DOMU - VIŠŇOVÉ
Objekt:
1 - SO. 01 - Hlavný objekt
Miesto: |  |  | Višňové |  |  | Dátum: | 19. 1. 2022
Objednávateľ: |  |  | Mgr. Zuzana Jozeková, Žilina - Trnové |  |  | Projektant: | Ing. Marcel Zsóka, PhD
Zhotoviteľ: |  |  | Vyplň údaj |  |  | Spracovateľ:
PČ | Typ | Kód | Popis | MJ | Množstvo | J.cena [EUR] | Cena celkom [EUR] | Cenová sústava |  |  | DPH | J. Nh [h] | Nh celkom [h] | J. hmotnosť [t] | Hmotnosť celkom [t] | J. suť [t] | Suť Celkom [t]
Náklady z rozpočtu | [6 empty] | 0 | [5 empty] | 0 |  | 69.2844 |  | 42.0775 |  | D | -1 | [7 empty] | 0
| D | HSV | Práce a dodávky HSV |  |  |  | 0 | [5 empty] | 0 |  | 46.3422 |  | 39.4454 | 1 | D | 0 | ROZPOCET | [6 empty] | 0
| D | 3 | Zvislé a kompletné konštrukcie |  |  |  | 0 | [5 empty] | 0 |  | 12.0793 |  | 0 | 1 | D | 1 | ROZPOCET | [6 empty] | 0
1 | K | 311272512 | Murivo nosné (m3) z tvárnic YTONG Univerzal hr. 300 mm P3-450 PDK, na MVC a maltu YTONG (300x249x599) | m3 | 16.845 |  | 0 |  |  |  | znížená |  | 0 | 0.67194 | 11.3188 | 0 | 0 | 4 | K | 2 | ROZPOCET | 0 | 0 | 0 | 0 | 0 | 2 | 0 | 4 | -2019801070
2 | K | 31474121 | Zaslepenie komínového telesa na úrovni 1. NP | kpl | 1 |  | 0 |  |  |  | znížená |  | 0 | 0.03052 | 0.03052 | 0 | 0 | 4 | K | 2 | ROZPOCET | 0 | 0 | 0 | 0 | 0 | 2 | 0 | 4 | 1429844894
3 | K | 331321315.S | Betón stĺpov a pilierov hranatých, ťahadiel, rámových stojok, vzpier, železový (bez výstuže) tr. C 20/25 | m3 | 0.27 |  | 0 |  |  |  | znížená |  | 0 | 2.2969 | 0.62016 | 0 | 0 | 4 | K | 2 | ROZPOCET | 0 | 0 | 0 | 0 | 0 | 2 | 0 | 4 | 779505138
4 | K | 331351101.S | Debnenie hranatých stĺpov prierezu pravouhlého štvoruholníka výšky do 4 m, zhotovenie-dielce | m2 | 3.6 |  | 0 |  |  |  | znížená |  | 0 | 0.00056 | 0.002016 | 0 | 0 | 4 | K | 2 | ROZPOCET | 0 | 0 | 0 | 0 | 0 | 2 | 0 | 4 | -1717927817
5 | K | 331351102.S | Debnenie hranatých stĺpov prierezu pravouhlého štvoruholníka výšky do 4 m, odstránenie-dielce | m2 | 3.6 |  | 0 |  |  |  | znížená |  | 0 | 0 | 0 | 0 | 0 | 4 | K | 2 | ROZPOCET | 0 | 0 | 0 | 0 | 0 | 2 | 0 | 4 | 2132005272
6 | K | 331361821.S | Výstuž stĺpov, pilierov, stojok hranatých z bet. ocele B500 (10505) | t | 0.054 |  | 0 |  |  |  | znížená |  | 0 | 1.0195 | 0.055055 | 0 | 0 | 4 | K | 2 | ROZPOCET | 0 | 0 | 0 | 0 | 0 | 2 | 0 | 4 | -994147128
7 | K | 341362411.S | Výstuž stien a priečok rovných alebo oblých zo zváraných sietí KARI, priemer drôtu 5/5 mm, veľkosť oka 100x100 mm | m2 | 15.36 |  | 0 |  |  |  | znížená |  | 0 | 0.00343 | 0.052685 | 0 | 0 | 4 | K | 2 | ROZPOCET | 0 | 0 | 0 | 0 | 0 | 2 | 0 | 4 | -972933237
| D | 4 | Vodorovné konštrukcie |  |  |  | 0 | [5 empty] | 0 |  | 17.9575 |  | 0 | 1 | D | 1 | ROZPOCET | [6 empty] | 0
8 | K | 417270300 | U profil YTONG 300x599x249 P4-500 | m | 49 |  | 0 |  |  |  | znížená |  | 0 | 0.02792 | 1.3681 | 0 | 0 | 4 | K | 2 | ROZPOCET | 0 | 0 | 0 | 0 | 0 | 2 | 0 | 4 | 975534107
9 | K | 417321414.S | Betón stužujúcich pásov a vencov železový tr. C 20/25 (vence tvoria zároveň aj preklady) | m3 | 6.111 |  | 0 |  |  |  | znížená |  | 0 | 2.297 | 14.0368 | 0 | 0 | 4 | K | 2 | ROZPOCET | 0 | 0 | 0 | 0 | 0 | 2 | 0 | 4 | 2035822435
10 | K | 417351115.S | Debnenie bočníc stužujúcich pásov a vencov vrátane vzpier zhotovenie | m2 | 27.675 |  | 0 |  |  |  | znížená |  | 0 | 0.07045 | 1.9497 | 0 | 0 | 4 | K | 2 | ROZPOCET | 0 | 0 | 0 | 0 | 0 | 2 | 0 | 4 | -1728592617
11 | K | 417351116.S | Debnenie bočníc stužujúcich pásov a vencov vrátane vzpier odstránenie | m2 | 27.675 |  | 0 |  |  |  | znížená |  | 0 | 0 | 0 | 0 | 0 | 4 | K | 2 | ROZPOCET | 0 | 0 | 0 | 0 | 0 | 2 | 0 | 4 | 1504450804
12 | K | 413351107.S | Debnenie nosníka zhotovenie-dielce | m2 | 3 |  | 0 |  |  |  | znížená |  | 0 | 0.00028 | 0.00084 | 0 | 0 | 4 | K | 2 | ROZPOCET | 0 | 0 | 0 | 0 | 0 | 2 | 0 | 4 | -444670469
13 | K | 413351108.S | Debnenie nosníka odstránenie-dielce | m2 | 3 |  | 0 |  |  |  | znížená |  | 0 | 0 | 0 | 0 | 0 | 4 | K | 2 | ROZPOCET | 0 | 0 | 0 | 0 | 0 | 2 | 0 | 4 | 1666431922
14 | K | 413351213.S | Podporná konštrukcia nosníkov výšky do 4 m zaťaženia do 10 kPa - zhotovenie | m2 | 3 |  | 0 |  |  |  | znížená |  | 0 | 0.00633 | 0.01899 | 0 | 0 | 4 | K | 2 | ROZPOCET | 0 | 0 | 0 | 0 | 0 | 2 | 0 | 4 | 1853184406
15 | K | 413351214.S | Podporná konštrukcia nosníkov výšky do 4 m zaťaženia do 10 kPa - odstránenie | m2 | 3 |  | 0 |  |  |  | znížená |  | 0 | 0 | 0 | 0 | 0 | 4 | K | 2 | ROZPOCET | 0 | 0 | 0 | 0 | 0 | 2 | 0 | 4 | -1922646893
16 | K | 417361821.S | Výstuž stužujúcich pásov a vencov z betonárskej ocele B500 (10505) | t | 0.55 |  | 0 |  |  |  | znížená |  | 0 | 1.0166 | 0.55913 | 0 | 0 | 4 | K | 2 | ROZPOCET | 0 | 0 | 0 | 0 | 0 | 2 | 0 | 4 | 1421461003
17 | K | 417391151.S | Montáž obkladu betónových konštrukcií vykonaný súčasne s betónovaním extrudovaným polystyrénom | m2 | 13.838 |  | 0 |  |  |  | znížená |  | 0 | 0.00015 | 0.0020757 | 0 | 0 | 4 | K | 2 | ROZPOCET | 0 | 0 | 0 | 0 | 0 | 2 | 0 | 4 | -1074503186
18 | M | 283750000700 | Doska XPS STYRODUR 2800 C hr. 50 mm | m2 | 14.53 |  | 0 |  |  |  | znížená |  | 0 | 0.0015 | 0.021795 | 0 | 0 | 8 | M | 2 | ROZPOCET | 0 | 0 | 0 | 0 | 0 | 2 | 0 | 4 | 481314408
| D | 6 | Úpravy povrchov, podlahy, osadenie |  |  |  | 0 | [5 empty] | 0 |  | 4.5832 |  | 0 | 1 | D | 1 | ROZPOCET | [6 empty] | 0
19 | K | 610991111.S | Zakrývanie výplní vnútorných okenných otvorov, predmetov a konštrukcií | m2 | 15.35 |  | 0 |  |  |  | znížená |  | 0 | 0.00019136 | 0.0029374 | 0 | 0 | 4 | K | 2 | ROZPOCET | 0 | 0 | 0 | 0 | 0 | 2 | 0 | 4 | -565353851
20 | K | 612409991.S | Začistenie omietok (s dodaním hmoty) okolo okien, dverí, podláh, obkladov atď. | m | 51.2 |  | 0 |  |  |  | znížená |  | 0 | 0.002798 | 0.14326 | 0 | 0 | 4 | K | 2 | ROZPOCET | 0 | 0 | 0 | 0 | 0 | 2 | 0 | 4 | 2126805850
21 | K | 612425931.S | Omietka vápenná vnútorného ostenia okenného alebo dverného štuková | m2 | 6.144 |  | 0 |  |  |  | znížená |  | 0 | 0.037556 | 0.23074 | 0 | 0 | 4 | K | 2 | ROZPOCET | 0 | 0 | 0 | 0 | 0 | 2 | 0 | 4 | -1470315717
22 | K | 612460124.S | Príprava vnútorného podkladu stien penetráciou pod omietky | m2 | 60.663 |  | 0 |  |  |  | znížená |  | 0 | 0.0004 | 0.024265 | 0 | 0 | 4 | K | 2 | ROZPOCET | 0 | 0 | 0 | 0 | 0 | 2 | 0 | 4 | -1419190445
23 | K | 612460234.S | Vnútorná omietka stien cementová hrubá, hr. 25 mm | m2 | 15.36 |  | 0 |  |  |  | znížená |  | 0 | 0.0273 | 0.41933 | 0 | 0 | 4 | K | 2 | ROZPOCET | 0 | 0 | 0 | 0 | 0 | 2 | 0 | 4 | -922974465
24 | K | 612481119.S | Potiahnutie vnútorných stien sklotextilnou mriežkou s celoplošným prilepením | m2 | 45.303 |  | 0 |  |  |  | znížená |  | 0 | 0.00515 | 0.23331 | 0 | 0 | 4 | K | 2 | ROZPOCET | 0 | 0 | 0 | 0 | 0 | 2 | 0 | 4 | -1910719470
25 | K | 612460361.S | Vnútorná omietka stien vápennocementová jednovrstvová, hr. 5 mm | m2 | 45.303 |  | 0 |  |  |  | znížená |  | 0 | 0.00656 | 0.29719 | 0 | 0 | 4 | K | 2 | ROZPOCET | 0 | 0 | 0 | 0 | 0 | 2 | 0 | 4 | -973774686
26 | K | 613473115 | Príplatok za zabudované rohovníky (meria sa v m dľžky) | m | 35.6 |  | 0 |  |  |  | znížená |  | 0 | 0.001911 | 0.068032 | 0 | 0 | 4 | K | 2 | ROZPOCET | 0 | 0 | 0 | 0 | 0 | 2 | 0 | 4 | -514805971
27 | K | 620991121.S | Zakrývanie výplní vonkajších otvorov s rámami a zárubňami, zábradlí, oplechovania, atď. zhotovené z lešenia akýmkoľvek spôsobom | m2 | 15.35 |  | 0 |  |  |  | znížená |  | 0 | 0.00019236 | 0.0029527 | 0 | 0 | 4 | K | 2 | ROZPOCET | 0 | 0 | 0 | 0 | 0 | 2 | 0 | 4 | 1459200713
28 | K | 62246011 | Príprava podkladu podláh adhéznym mostíkom | m2 | 6.72 |  | 0 |  |  |  | znížená |  | 0 | 0.00035 | 0.002352 | 0 | 0 | 4 | K | 2 | ROZPOCET | 0 | 0 | 0 | 0 | 0 | 2 | 0 | 4 | -1815644979
29 | K | 625250201.S | Kontaktný zatepľovací systém z bieleho EPS hr. 30 mm, skrutkovacie kotvy | m2 | 44.064 |  | 0 |  |  |  | znížená |  | 0 | 0.01167 | 0.51423 | 0 | 0 | 4 | K | 2 | ROZPOCET | 0 | 0 | 0 | 0 | 0 | 2 | 0 | 4 | -1408971882
30 | K | 621462221 | Vonkajšia omietka podhľadov tenkovrstvová BAUMIT, silikátová, Baumit SilikatTop, škrabaná, hr. 1,5 mm | m2 | 44.064 |  | 0 |  |  |  | znížená |  | 0 | 0.0029 | 0.12779 | 0 | 0 | 4 | K | 2 | ROZPOCET | 0 | 0 | 0 | 0 | 0 | 2 | 0 | 4 | 1715714594
31 | K | 625250214.S | Kontaktný zatepľovací systém z bieleho EPS hr. 160 mm, skrutkovacie kotvy | m2 | 93.619 |  | 0 |  |  |  | znížená |  | 0 | 0.01364 | 1.277 | 0 | 0 | 4 | K | 2 | ROZPOCET | 0 | 0 | 0 | 0 | 0 | 2 | 0 | 4 | 833352878
32 | K | 622464222 | Vonkajšia omietka stien tenkovrstvová BAUMIT, silikátová, Baumit SilikatTop, škrabaná, hr. 2 mm | m2 | 93.619 |  | 0 |  |  |  | znížená |  | 0 | 0.0033 | 0.30894 | 0 | 0 | 4 | K | 2 | ROZPOCET | 0 | 0 | 0 | 0 | 0 | 2 | 0 | 4 | 553245955
33 | K | 632001051.S | Zhotovenie jednonásobného penetračného náteru pre potery a stierky | m2 | 2.11 |  | 0 |  |  |  | znížená |  | 0 | 0 | 0 | 0 | 0 | 4 | K | 2 | ROZPOCET | 0 | 0 | 0 | 0 | 0 | 2 | 0 | 4 | 617263291
34 | M | 585520008700.S | Penetračný náter na nasiakavé podklady pod potery, samonivelizačné hmoty a stavebné lepidlá | kg | 0.422 |  | 0 |  |  |  | znížená |  | 0 | 0.001 | 0.000422 | 0 | 0 | 8 | M | 2 | ROZPOCET | 0 | 0 | 0 | 0 | 0 | 2 | 0 | 4 | -284182813
35 | K | 632450295 | Cementová samonivelizačná stierka BAUMIT Nivello 30, triedy CT-C25-F5, hr. 5 mm | m2 | 5.89 |  | 0 |  |  |  | znížená |  | 0 | 0.00867 | 0.051066 | 0 | 0 | 4 | K | 2 | ROZPOCET | 0 | 0 | 0 | 0 | 0 | 2 | 0 | 4 | -768694864
36 | K | 632452219.S | Cementový poter, pevnosti v tlaku 20 MPa, hr. 50 mm | m2 | 5.89 |  | 0 |  |  |  | znížená |  | 0 | 0.103 | 0.60667 | 0 | 0 | 4 | K | 2 | ROZPOCET | 0 | 0 | 0 | 0 | 0 | 2 | 0 | 4 | 1215064317
37 | K | 631362402.S | Výstuž mazanín z betónov (z kameniva) a z ľahkých betónov zo sietí KARI, priemer drôtu 4/4 mm, veľkosť oka 150x150 mm | m2 | 5.89 |  | 0 |  |  |  | znížená |  | 0 | 0.00158 | 0.0093062 | 0 | 0 | 4 | K | 2 | ROZPOCET | 0 | 0 | 0 | 0 | 0 | 2 | 0 | 4 | 730372558
38 | K | 63245550R | Montáž + dodávka vyrovnávacieho podsypu podláh (podľa nerovnosti podkladu) (P2, P3) | m2 | 40.58 |  | 0 |  |  |  | znížená |  | 0 | 0 | 0 | 0 | 0 | 4 | K | 2 | ROZPOCET | 0 | 0 | 0 | 0 | 0 | 2 | 0 | 4 | -790709417
39 | K | 632001011 | Zhotovenie separačnej fólie v podlahových vrstvách z PE + páska | m2 | 90.78 |  | 0 |  |  |  | znížená |  | 0 | 0 | 0 | 0 | 0 | 4 | K | 2 | ROZPOCET | 0 | 0 | 0 | 0 | 0 | 2 | 0 | 4 | 1259071650
40 | M | 283290003600 | Separačná fólia, na oddelenie poterov, PE | m2 | 104.405 |  | 0 |  |  |  | znížená |  | 0 | 0.0001 | 0.010441 | 0 | 0 | 8 | M | 2 | ROZPOCET | 0 | 0 | 0 | 0 | 0 | 2 | 0 | 4 | 755975203
41 | M | 6315206500 | Dilatačný pásik so samolepiacou fóliou, š. 100mm, D+M | kpl | 1 |  | 0 |  |  |  | znížená |  | 0 | 0.0008 | 0.0008 | 0 | 0 | 8 | M | 2 | ROZPOCET | 0 | 0 | 0 | 0 | 0 | 2 | 0 | 4 | -717213918
42 | K | 631351101 | Debnenie stien, rýh a otvorov v podlahách zhotovenie | m2 | 0.5 |  | 0 |  |  |  | znížená |  | 0 | 0.10177 | 0.050885 | 0 | 0 | 4 | K | 2 | ROZPOCET | 0 | 0 | 0 | 0 | 0 | 2 | 0 | 4 | 1907084024
43 | K | 631351102 | Debnenie stien, rýh a otvorov v podlahách odstránenie | m2 | 0.5 |  | 0 |  |  |  | znížená |  | 0 | 0 | 0 | 0 | 0 | 4 | K | 2 | ROZPOCET | 0 | 0 | 0 | 0 | 0 | 2 | 0 | 4 | 385165726
44 | K | 632451021 | Vyrovnávací poter muriva MC 15 zhotovený v páse hr. od 10 do 20 mm (podkladný), vrátane pridebnenia | m2 | 2.4 |  | 0 |  |  |  | znížená |  | 0 | 0.0206 | 0.04944 | 0 | 0 | 4 | K | 2 | ROZPOCET | 0 | 0 | 0 | 0 | 0 | 2 | 0 | 4 | -2023247573
45 | K | 648991111.S | Osadenie parapetných dosiek z plastických a poloplast., hmôt, š. do 200 mm | m | 8 |  | 0 |  |  |  | znížená |  | 0 | 0.00794 | 0.06352 | 0 | 0 | 4 | K | 2 | ROZPOCET | 0 | 0 | 0 | 0 | 0 | 2 | 0 | 4 | 938602591
46 | M | 283299030R | Poplastovaný plech AL, parapetný š.200mm | m | 8 |  | 0 |  |  |  | znížená |  | 0 | 0.0004 | 0.0032 | 0 | 0 | 8 | M | 2 | ROZPOCET | 0 | 0 | 0 | 0 | 0 | 2 | 0 | 4 | 307427686
47 | K | 648991113.S | Osadenie parapetných dosiek z plastických a poloplast., hmôt, š. nad 200 mm | m | 8 |  | 0 |  |  |  | znížená |  | 0 | 0.00794 | 0.06352 | 0 | 0 | 4 | K | 2 | ROZPOCET | 0 | 0 | 0 | 0 | 0 | 2 | 0 | 4 | -1974729030
48 | M | 611560000300.S | Parapetná doska plastová, šírka 250 mm, komôrková vnútorná | m | 8 |  | 0 |  |  |  | znížená |  | 0 | 0.00098 | 0.00784 | 0 | 0 | 8 | M | 2 | ROZPOCET | 0 | 0 | 0 | 0 | 0 | 2 | 0 | 4 | 2014431435
49 | M | 611560000800 | Plastové krytky k parapetom | pár | 8 |  | 0 |  |  |  | znížená |  | 0 | 0.0001 | 0.0008 | 0 | 0 | 8 | M | 2 | ROZPOCET | 0 | 0 | 0 | 0 | 0 | 2 | 0 | 4 | -2033871134
50 | K | 953995406.S | Okenný a dverový začisťovací profil | m | 51.2 |  | 0 |  |  |  | znížená |  | 0 | 0.000231 | 0.011827 | 0 | 0 | 4 | K | 2 | ROZPOCET | 0 | 0 | 0 | 0 | 0 | 2 | 0 | 4 | -2011731210
51 | K | 953945351.S | Hliníkový rohový ochranný profil s integrovanou mriežkou | m | 37.1 |  | 0 |  |  |  | znížená |  | 0 | 3.15e-05 | 0.0011687 | 0 | 0 | 4 | K | 2 | ROZPOCET | 0 | 0 | 0 | 0 | 0 | 2 | 0 | 4 | 1852777121
| D | 9 | Ostatné konštrukcie a práce-búranie |  |  |  | 0 | [5 empty] | 0 |  | 11.7223 |  | 39.4454 | 1 | D | 1 | ROZPOCET | [6 empty] | 0
52 | K | 941942001.S | Montáž lešenia rámového systémového s podlahami šírky do 0,75 m, výšky do 10 m | m2 | 228.32 |  | 0 |  |  |  | znížená |  | 0 | 0.01653 | 3.7741 | 0 | 0 | 4 | K | 2 | ROZPOCET | 0 | 0 | 0 | 0 | 0 | 2 | 0 | 4 | 1925456556
53 | K | 941942901.S | Príplatok za prvý a každý ďalší i začatý týždeň použitia lešenia rámového systémového šírky do 0,75 m, výšky do 10 m | m2 | 228.32 |  | 0 |  |  |  | znížená |  | 0 | 0 | 0 | 0 | 0 | 4 | K | 2 | ROZPOCET | 0 | 0 | 0 | 0 | 0 | 2 | 0 | 4 | 635458474
54 | K | 941942801.S | Demontáž lešenia rámového systémového s podlahami šírky do 0,75 m, výšky do 10 m | m2 | 228.32 |  | 0 |  |  |  | znížená |  | 0 | 0 | 0 | 0 | 0 | 4 | K | 2 | ROZPOCET | 0 | 0 | 0 | 0 | 0 | 2 | 0 | 4 | 2118013585
55 | K | 941955001.S | Lešenie ľahké pracovné pomocné, s výškou lešeňovej podlahy do 1,20 m | m2 | 139.2 |  | 0 |  |  |  | znížená |  | 0 | 0.042199 | 5.874 | 0 | 0 | 4 | K | 2 | ROZPOCET | 0 | 0 | 0 | 0 | 0 | 2 | 0 | 4 | 1754832666
56 | K | 941955002.S | Lešenie ľahké pracovné pomocné s výškou lešeňovej podlahy nad 1,20 do 1,90 m | m2 | 40 |  | 0 |  |  |  | znížená |  | 0 | 0.051386 | 2.0554 | 0 | 0 | 4 | K | 2 | ROZPOCET | 0 | 0 | 0 | 0 | 0 | 2 | 0 | 4 | 1781904233
57 | K | 941955101.S | Lešenie ľahké pracovné v schodisku plochy do 6 m2, s výškou lešeňovej podlahy do 1,50 m | m2 | 3 |  | 0 |  |  |  | znížená |  | 0 | 0.00337 | 0.01011 | 0 | 0 | 4 | K | 2 | ROZPOCET | 0 | 0 | 0 | 0 | 0 | 2 | 0 | 4 | 814848544
58 | K | 952901111.S | Vyčistenie budov pri výške podlaží do 4 m | m2 | 174.677 |  | 0 |  |  |  | znížená |  | 0 | 4.9e-05 | 0.0085592 | 0 | 0 | 4 | K | 2 | ROZPOCET | 0 | 0 | 0 | 0 | 0 | 2 | 0 | 4 | 606332297
59 | K | 962031132.S | Búranie priečok alebo vybúranie otvorov plochy nad 4 m2 z tehál pálených, plných alebo dutých hr. do 150 mm, -0,19600t | m2 | 7.68 |  | 0 |  |  |  | znížená |  | 0 | 0 | 0 | 0.196 | 1.5053 | 4 | K | 2 | ROZPOCET | 0 | 0 | 0 | 0 | 0 | 2 | 0 | 4 | -392338404
60 | K | 962032231.S | Búranie muriva alebo vybúranie otvorov plochy nad 4 m2 nadzákladového z tehál pálených, vápenopieskových, cementových na maltu, -1,90500t | m3 | 7.828 |  | 0 |  |  |  | znížená |  | 0 | 0 | 0 | 1.905 | 14.9123 | 4 | K | 2 | ROZPOCET | 0 | 0 | 0 | 0 | 0 | 2 | 0 | 4 | 1132919500
61 | K | 964051111.S | Búranie samostatných trámov, prievlakov alebo pásov zo železobetónu do 0,16 m2, -2,40000t | m3 | 0.338 |  | 0 |  |  |  | znížená |  | 0 | 0 | 0 | 2.4 | 0.8112 | 4 | K | 2 | ROZPOCET | 0 | 0 | 0 | 0 | 0 | 2 | 0 | 4 | -806267321
62 | K | 965042141.S | Búranie podkladov pod dlažby, liatych dlažieb a mazanín,betón alebo liaty asfalt hr.do 100 mm, plochy nad 4 m2 -2,20000t | m3 | 0.589 |  | 0 |  |  |  | znížená |  | 0 | 0 | 0 | 2.2 | 1.2958 | 4 | K | 2 | ROZPOCET | 0 | 0 | 0 | 0 | 0 | 2 | 0 | 4 | -1846710984
63 | K | 965049110.S | Príplatok za búranie betónovej mazaniny so zváranou sieťou alebo rabicovým pletivom hr. do 100 mm | m3 | 0.589 |  | 0 |  |  |  | znížená |  | 0 | 0 | 0 | 0 | 0 | 4 | K | 2 | ROZPOCET | 0 | 0 | 0 | 0 | 0 | 2 | 0 | 4 | 1147143600
64 | K | 965081712.S | Búranie dlažieb, bez podklad. lôžka z xylolit., alebo keramických dlaždíc hr. do 10 mm, -0,02000t | m2 | 8 |  | 0 |  |  |  | znížená |  | 0 | 0 | 0 | 0.02 | 0.16 | 4 | K | 2 | ROZPOCET | 0 | 0 | 0 | 0 | 0 | 2 | 0 | 4 | 853758194
65 | K | 965082930.S | Odstránenie násypu pod podlahami alebo na strechách, hr.do 200 mm, -1,40000t | m3 | 8.4 |  | 0 |  |  |  | znížená |  | 0 | 0 | 0 | 1.4 | 11.76 | 4 | K | 2 | ROZPOCET | 0 | 0 | 0 | 0 | 0 | 2 | 0 | 4 | -1442178614
66 | K | 968061113.S | Vyvesenie dreveného okenného krídla do suti plochy nad 1,5 m2, -0,01600t | ks | 1 |  | 0 |  |  |  | znížená |  | 0 | 0 | 0 | 0.016 | 0.016 | 4 | K | 2 | ROZPOCET | 0 | 0 | 0 | 0 | 0 | 2 | 0 | 4 | 27827852
67 | K | 968081113.S | Vyvesenie plastového okenného krídla do suti plochy nad 1, 5 m2, -0,02000t | ks | 1 |  | 0 |  |  |  | znížená |  | 0 | 0 | 0 | 0.02 | 0.02 | 4 | K | 2 | ROZPOCET | 0 | 0 | 0 | 0 | 0 | 2 | 0 | 4 | -1325694626
68 | K | 968081115.S | Demontáž okien plastových, 1 bm obvodu - 0,007t | m | 5 |  | 0 |  |  |  | znížená |  | 0 | 0 | 0 | 0.007 | 0.035 | 4 | K | 2 | ROZPOCET | 0 | 0 | 0 | 0 | 0 | 2 | 0 | 4 | 1394521601
69 | K | 968081116.S | Demontáž dverí plastových vchodových, 1 bm obvodu - 0,012t | m | 6.2 |  | 0 |  |  |  | znížená |  | 0 | 0 | 0 | 0.012 | 0.0744 | 4 | K | 2 | ROZPOCET | 0 | 0 | 0 | 0 | 0 | 2 | 0 | 4 | -2034101008
70 | K | 968081126.S | Vyvesenie plastového dverného krídla do suti plochy nad 2 m2, -0,03000t | ks | 1 |  | 0 |  |  |  | znížená |  | 0 | 0 | 0 | 0.03 | 0.03 | 4 | K | 2 | ROZPOCET | 0 | 0 | 0 | 0 | 0 | 2 | 0 | 4 | -116409628
71 | K | 978065021.S | Odstránenie kontaktného zateplenia vrátane povrchovej úpravy z polystyrénových dosiek hrúbky nad 120-150 mm, -0,01876t | m2 | 17.899 |  | 0 |  |  |  | znížená |  | 0 | 0 | 0 | 0.01876 | 0.33579 | 4 | K | 2 | ROZPOCET | 0 | 0 | 0 | 0 | 0 | 2 | 0 | 4 | -1630573238
72 | K | 979011111.S | Zvislá doprava sutiny a vybúraných hmôt za prvé podlažie nad alebo pod základným podlažím | t | 42.078 |  | 0 |  |  |  | znížená |  | 0 | 0 | 0 | 0 | 0 | 4 | K | 2 | ROZPOCET | 0 | 0 | 0 | 0 | 0 | 2 | 0 | 4 | -1462726616
73 | K | 979081111.S | Odvoz sutiny a vybúraných hmôt na skládku do 1 km | t | 42.078 |  | 0 |  |  |  | znížená |  | 0 | 0 | 0 | 0 | 0 | 4 | K | 2 | ROZPOCET | 0 | 0 | 0 | 0 | 0 | 2 | 0 | 4 | -668972475
74 | K | 979081121.S | Odvoz sutiny a vybúraných hmôt na skládku za každý ďalší 1 km | t | 799.482 |  | 0 |  |  |  | znížená |  | 0 | 0 | 0 | 0 | 0 | 4 | K | 2 | ROZPOCET | 0 | 0 | 0 | 0 | 0 | 2 | 0 | 4 | -552214851
75 | K | 979082111.S | Vnútrostavenisková doprava sutiny a vybúraných hmôt do 10 m | t | 42.078 |  | 0 |  |  |  | znížená |  | 0 | 0 | 0 | 0 | 0 | 4 | K | 2 | ROZPOCET | 0 | 0 | 0 | 0 | 0 | 2 | 0 | 4 | 1605726544
76 | K | 979082121.S | Vnútrostavenisková doprava sutiny a vybúraných hmôt za každých ďalších 5 m | t | 84.156 |  | 0 |  |  |  | znížená |  | 0 | 0 | 0 | 0 | 0 | 4 | K | 2 | ROZPOCET | 0 | 0 | 0 | 0 | 0 | 2 | 0 | 4 | -1728073425
77 | K | 979089012.S | Poplatok za skladovanie - betón, tehly, dlaždice (17 01) ostatné | t | 42.078 |  | 0 |  |  |  | znížená |  | 0 | 0 | 0 | 0 | 0 | 4 | K | 2 | ROZPOCET | 0 | 0 | 0 | 0 | 0 | 2 | 0 | 4 | -2118741931
78 | K | 981011111.S | Demolácia budov, vykonávaná postupným rozoberaním, drevených ľahkých jednostranne obitých, -0,03900t | m3 | 217.683 |  | 0 |  |  |  | znížená |  | 0 | 0 | 0 | 0.039 | 8.4896 | 4 | K | 2 | ROZPOCET | 0 | 0 | 0 | 0 | 0 | 2 | 0 | 4 | -897139588
| D | 99 | Presun hmôt HSV |  |  |  | 0 | [5 empty] | 0 |  | 0 |  | 0 | 1 | D | 1 | ROZPOCET | [6 empty] | 0
79 | K | 999281111.S | Presun hmôt pre opravy a údržbu objektov vrátane vonkajších plášťov výšky do 25 m | t | 46.387 |  | 0 |  |  |  | znížená |  | 0 | 0 | 0 | 0 | 0 | 4 | K | 2 | ROZPOCET | 0 | 0 | 0 | 0 | 0 | 2 | 0 | 4 | -1881479369
| D | PSV | Práce a dodávky PSV |  |  |  | 0 | [5 empty] | 0 |  | 22.9422 |  | 2.6321 | 2 | D | 0 | ROZPOCET | [6 empty] | 0
| D | 711 | Izolácie proti vode a vlhkosti |  |  |  | 0 | [5 empty] | 0 |  | 0.077654 |  | 0 | 2 | D | 1 | ROZPOCET | [6 empty] | 0
80 | K | 7111500000R | Montáž + dodávka izolačnej lepenky pod pomúrnice | m | 39.8 |  | 0 |  |  |  | znížená |  | 0 | 0 | 0 | 0 | 0 | 16 | K | 2 | ROZPOCET | 0 | 0 | 0 | 0 | 0 | 2 | 0 | 16 | -333280135
81 | K | 711113212.S | Zhotovenie izolácie proti zemnej vlhkosti na vodorovnej ploche náterom | m2 | 6.72 |  | 0 |  |  |  | znížená |  | 0 | 0 | 0 | 0 | 0 | 16 | K | 2 | ROZPOCET | 0 | 0 | 0 | 0 | 0 | 2 | 0 | 16 | -1787132300
82 | K | 711113312.S | Zhotovenie izolácie proti zemnej vlhkosti na zvislej ploche náterom | m2 | 8.25 |  | 0 |  |  |  | znížená |  | 0 | 0 | 0 | 0 | 0 | 16 | K | 2 | ROZPOCET | 0 | 0 | 0 | 0 | 0 | 2 | 0 | 16 | -756923954
83 | M | 245510002800 | Fólia tekutá SANIFLEX pod obkladové prvky, 20 kg, SCHOMBURG | kg | 19.461 |  | 0 |  |  |  | znížená |  | 0 | 0.001 | 0.019461 | 0 | 0 | 32 | M | 2 | ROZPOCET | 0 | 0 | 0 | 0 | 0 | 2 | 0 | 16 | 1831941345
84 | K | 71121150R | Montáž + dodávka hydroizolačnej pásky | súbor | 1 |  | 0 |  |  |  | znížená |  | 0 | 0 | 0 | 0 | 0 | 16 | K | 2 | ROZPOCET | 0 | 0 | 0 | 0 | 0 | 2 | 0 | 16 | 354932055
85 | K | 711471051.S | Zhotovenie izolácie proti tlakovej vode PVC fóliou položenou voľne na vodorovnej ploche so zvarením spoju | m2 | 5.89 |  | 0 |  |  |  | znížená |  | 0 | 3e-05 | 0.0001767 | 0 | 0 | 16 | K | 2 | ROZPOCET | 0 | 0 | 0 | 0 | 0 | 2 | 0 | 16 | -43897780
86 | M | 283220000300 | Hydroizolačná fólia PVC-P FATRAFOL 803, hr. 1,5 mm, š. 1,3 m, izolácia základov proti zemnej vlhkosti, tlakovej vode, radónu, hnedá, FATRA IZOLFA | m2 | 6.774 |  | 0 |  |  |  | znížená |  | 0 | 0.002 | 0.013548 | 0 | 0 | 32 | M | 2 | ROZPOCET | 0 | 0 | 0 | 0 | 0 | 2 | 0 | 16 | -1049180538
87 | K | 711491171.S | Zhotovenie podkladnej vrstvy izolácie z textílie na ploche vodorovnej, pre izolácie proti zemnej vlhkosti, podpovrchovej a tlakovej vode | m2 | 90.78 |  | 0 |  |  |  | znížená |  | 0 | 0 | 0 | 0 | 0 | 16 | K | 2 | ROZPOCET | 0 | 0 | 0 | 0 | 0 | 2 | 0 | 16 | 468499866
88 | K | 711491172.S | Zhotovenie ochrannej vrstvy izolácie z textílie na ploche vodorovnej, pre izolácie proti zemnej vlhkosti, podpovrchovej a tlakovej vode | m2 | 5.89 |  | 0 |  |  |  | znížená |  | 0 | 0 | 0 | 0 | 0 | 16 | K | 2 | ROZPOCET | 0 | 0 | 0 | 0 | 0 | 2 | 0 | 16 | -1661084796
89 | M | 693110001200 | Geotextília polypropylénová, 300g/m2 | m2 | 111.171 |  | 0 |  |  |  | znížená |  | 0 | 0.0004 | 0.044468 | 0 | 0 | 8 | M | 2 | ROZPOCET | 0 | 0 | 0 | 0 | 0 | 2 | 0 | 4 | 1469681226
90 | K | 998711202.S | Presun hmôt pre izoláciu proti vode v objektoch výšky nad 6 do 12 m | % |  |  | 0 |  |  |  | znížená |  | 0 | 0 | 0 | 0 | 0 | 16 | K | 2 | ROZPOCET | 0 | 0 | 0 | 0 | 0 | 2 | 0 | 16 | 1435560841
| D | 713 | Izolácie tepelné |  |  |  | 0 | [5 empty] | 0 |  | 0.80265 |  | 0 | 2 | D | 1 | ROZPOCET | [6 empty] | 0
91 | K | 713111111.S | Montáž tepelnej izolácie stropov minerálnou vlnou, vrchom kladenou voľne | m2 | 148.18 |  | 0 |  |  |  | znížená |  | 0 | 0 | 0 | 0 | 0 | 16 | K | 2 | ROZPOCET | 0 | 0 | 0 | 0 | 0 | 2 | 0 | 16 | 249857097
92 | M | 631650000700 | Pás ISOVER UNIROL PLUS 80x1200x5000 mm, izolácia zo sklenej vlny vhodná pre šikmé strechy | m2 | 151.144 |  | 0 |  |  |  | znížená |  | 0 | 0.0017 | 0.25694 | 0 | 0 | 32 | M | 2 | ROZPOCET | 0 | 0 | 0 | 0 | 0 | 2 | 0 | 16 | 1223951109
93 | K | 713111121.S | Montáž tepelnej izolácie stropov rovných minerálnou vlnou, spodkom s úpravou viazacím drôtom | m2 | 148.18 |  | 0 |  |  |  | znížená |  | 0 | 0.0003 | 0.044454 | 0 | 0 | 16 | K | 2 | ROZPOCET | 0 | 0 | 0 | 0 | 0 | 2 | 0 | 16 | 1756333508
94 | M | 631650001000 | Pás ISOVER UNIROL PLUS 180x1200x5000 mm, izolácia zo sklenej vlny vhodná pre šikmé strechy | m2 | 151.144 |  | 0 |  |  |  | znížená |  | 0 | 0.00306 | 0.4625 | 0 | 0 | 32 | M | 2 | ROZPOCET | 0 | 0 | 0 | 0 | 0 | 2 | 0 | 16 | 634525007
95 | K | 71311500R | Montáž parozábrany + páska | m2 | 139.945 |  | 0 |  |  |  | znížená |  | 0 | 0 | 0 | 0 | 0 | 16 | K | 2 | ROZPOCET | 0 | 0 | 0 | 0 | 0 | 2 | 0 | 16 | -15970746
96 | M | 1807 | ISOVER VARIO KM DUPLEX UV 60m2 | ks | 2.7 |  | 0 |  |  |  | znížená |  | 0 | 0 | 0 | 0 | 0 | 32 | M | 2 | ROZPOCET | 0 | 0 | 0 | 0 | 0 | 2 | 0 | 16 | -457145871
97 | K | 713122111.S | Montáž tepelnej izolácie podláh polystyrénom, kladeným voľne v jednej vrstve | m2 | 5.89 |  | 0 |  |  |  | znížená |  | 0 | 0 | 0 | 0 | 0 | 16 | K | 2 | ROZPOCET | 0 | 0 | 0 | 0 | 0 | 2 | 0 | 16 | -1625833743
98 | M | 283760001500 | Doska EPS Neofloor 150 hr. 30 mm, sivý penový polystyrén pre zateplenie podláh, ISOVER | m2 | 6.774 |  | 0 |  |  |  | znížená |  | 0 | 0.001 | 0.006774 | 0 | 0 | 32 | M | 2 | ROZPOCET | 0 | 0 | 0 | 0 | 0 | 2 | 0 | 16 | 732428880
99 | K | 713122111.S | Montáž tepelnej izolácie podláh polystyrénom, kladeným voľne v jednej vrstve | m2 | 84.89 |  | 0 |  |  |  | znížená |  | 0 | 0 | 0 | 0 | 0 | 16 | K | 2 | ROZPOCET | 0 | 0 | 0 | 0 | 0 | 2 | 0 | 16 | 1591842718
100 | M | 2833300023R | Systémová doska UNI FA SD 001, suchý systém Univenta, 281025 | m2 | 86.588 |  | 0 |  |  |  | znížená |  | 0 | 0.0003 | 0.025976 | 0 | 0 | 32 | M | 2 | ROZPOCET | 0 | 0 | 0 | 0 | 0 | 2 | 0 | 16 | -414218805
101 | K | 7131222222R | Teplovodivý profilový plech | m2 | 84.89 |  | 0 |  |  |  | znížená |  | 0 | 0 | 0 | 0 | 0 | 16 | K | 2 | ROZPOCET | 0 | 0 | 0 | 0 | 0 | 2 | 0 | 16 | 1943263971
102 | K | 71314405R | Montáž + dodávka tepelných izolácií na prerušenie tepelných mostov okolo detailov okien a dverí (PURENIT, PURENOTHERM) | kpl | 1 |  | 0 |  |  |  | znížená |  | 0 | 0.006 | 0.006 | 0 | 0 | 16 | K | 2 | ROZPOCET | 0 | 0 | 0 | 0 | 0 | 2 | 0 | 16 | -2001264233
103 | K | 998713202.S | Presun hmôt pre izolácie tepelné v objektoch výšky nad 6 m do 12 m | % |  |  | 0 |  |  |  | znížená |  | 0 | 0 | 0 | 0 | 0 | 16 | K | 2 | ROZPOCET | 0 | 0 | 0 | 0 | 0 | 2 | 0 | 16 | 1247008066
| D | 72- | Zdravotechnické inštalácie |  |  |  | 0 | [5 empty] | 0 |  | 0 |  | 1.5 | 2 | D | 1 | ROZPOCET | [6 empty] | 0
104 | K | 72-PC1 | Zdravotechnika 2. NP (rozvody vody a kanalizácie, zariaďovacie predmety) - ODHAD | kpl | 1 |  | 0 |  |  |  | znížená |  | 0 | 0 | 0 | 1.5 | 1.5 | 16 | K | 2 | ROZPOCET | 0 | 0 | 0 | 0 | 0 | 2 | 0 | 16 | 965398673
| D | 731 | Ústredné kúrenie |  |  |  | 0 | [5 empty] | 0 |  | 0 |  | 0 | 2 | D | 1 | ROZPOCET | [6 empty] | 0
105 | K | 73-PC1 | Ústredné kúrenie 2.NP (podlahové + vykurovacie rebríky, panelové radiátory, rozdeľovače, zberače, zariadenie technickej miestnosti, expanzná tlaková nádoba, čerpadlá, zmiešavače..) - D+M, ODHAD | kpl | 1 |  | 0 |  |  |  | znížená |  | 0 | 0 | 0 | 0 | 0 | 16 | K | 2 | ROZPOCET | 0 | 0 | 0 | 0 | 0 | 2 | 0 | 16 | 276154165
| D | 762 | Konštrukcie tesárske |  |  |  | 0 | [5 empty] | 0 |  | 6.957 |  | 1.0081 | 2 | D | 1 | ROZPOCET | [6 empty] | 0
106 | K | 762522811.S | Demontáž podláh s vankúšmi z dosiek hr. do 32 mm, -0,01800 t | m2 | 56.003 |  | 0 |  |  |  | znížená |  | 0 | 0 | 0 | 0.018 | 1.0081 | 16 | K | 2 | ROZPOCET | 0 | 0 | 0 | 0 | 0 | 2 | 0 | 16 | -1578100835
107 | K | 762081060.S | Zvláštne výkony na stavenisku, viacstranné hobľovanie reziva | m2 | 107.702 |  | 0 |  |  |  | znížená |  | 0 | 0 | 0 | 0 | 0 | 16 | K | 2 | ROZPOCET | 0 | 0 | 0 | 0 | 0 | 2 | 0 | 16 | 284141693
108 | K | 762311103 | Montáž kotevných želiez, príložiek, pätiek, ťahadiel, s pripojením k drevenej konštrukcii | ks | 40 |  | 0 |  |  |  | znížená |  | 0 | 0.00021 | 0.0084 | 0 | 0 | 16 | K | 2 | ROZPOCET | 0 | 0 | 0 | 0 | 0 | 2 | 0 | 16 | 1548665996
109 | M | 55355011R | Oceľová kotva pomúrnice (závitová tyč, matica, podložka) | ks | 40 |  | 0 |  |  |  | znížená |  | 0 | 0 | 0 | 0 | 0 | 32 | M | 2 | ROZPOCET | 0 | 0 | 0 | 0 | 0 | 2 | 0 | 16 | -197500362
110 | K | 762333110.S | Montáž viazaných konštrukcií krovov striech nepravidelného pôdorysu z reziva plochy do 120 cm2 | m | 33 |  | 0 |  |  |  | znížená |  | 0 | 0.00026 | 0.00858 | 0 | 0 | 16 | K | 2 | ROZPOCET | 0 | 0 | 0 | 0 | 0 | 2 | 0 | 16 | -1983260265
111 | K | 762333120.S | Montáž viazaných konštrukcií krovov striech nepravidelného pôdorysu z reziva plochy 120 - 224 cm2 | m | 246.92 |  | 0 |  |  |  | znížená |  | 0 | 0.00026 | 0.064199 | 0 | 0 | 16 | K | 2 | ROZPOCET | 0 | 0 | 0 | 0 | 0 | 2 | 0 | 16 | -72989393
112 | K | 762333130.S | Montáž viazaných konštrukcií krovov striech nepravidelného pôdorysu z reziva plochy 224 - 288 cm2 | m | 22.58 |  | 0 |  |  |  | znížená |  | 0 | 0.00026 | 0.0058708 | 0 | 0 | 16 | K | 2 | ROZPOCET | 0 | 0 | 0 | 0 | 0 | 2 | 0 | 16 | -1403405212
113 | K | 762333140.S | Montáž viazaných konštrukcií krovov striech nepravidelného pôdorysu z reziva plochy 288 - 450 cm2 | m | 19.74 |  | 0 |  |  |  | znížená |  | 0 | 0.00026 | 0.0051324 | 0 | 0 | 16 | K | 2 | ROZPOCET | 0 | 0 | 0 | 0 | 0 | 2 | 0 | 16 | 1555242274
114 | K | 762341004.S | Montáž debnenia jednoduchých striech, na krokvy a kontralaty z dosiek na zraz | m2 | 174.329 |  | 0 |  |  |  | znížená |  | 0 | 0 | 0 | 0 | 0 | 16 | K | 2 | ROZPOCET | 0 | 0 | 0 | 0 | 0 | 2 | 0 | 16 | -1105968048
115 | K | 762341252.S | Montáž kontralát | m | 221.57 |  | 0 |  |  |  | znížená |  | 0 | 0 | 0 | 0 | 0 | 16 | K | 2 | ROZPOCET | 0 | 0 | 0 | 0 | 0 | 2 | 0 | 16 | 1765248212
116 | M | 605420000100 | Rezivo stavebné zo smreku | m3 | 11.701 |  | 0 |  |  |  | znížená |  | 0 | 0.5 | 5.8505 | 0 | 0 | 32 | M | 2 | ROZPOCET | 0 | 0 | 0 | 0 | 0 | 2 | 0 | 16 | -1005253347
117 | K | 762395000 | Spojovacie prostriedky pre viazané konštrukcie krovov, debnenie a laťovanie, nadstrešné konštr., spádové kliny - svorky, dosky, klince, pásová oceľ, vruty | m3 | 10.637 |  | 0 |  |  |  | znížená |  | 0 | 0.023115 | 0.24588 | 0 | 0 | 16 | K | 2 | ROZPOCET | 0 | 0 | 0 | 0 | 0 | 2 | 0 | 16 | 702021210
118 | K | 762810013.S | Záklop stropov z dosiek OSB skrutkovaných na trámy na zraz hr. dosky 15 mm | m2 | 44.31 |  | 0 |  |  |  | znížená |  | 0 | 0.00885 | 0.39214 | 0 | 0 | 16 | K | 2 | ROZPOCET | 0 | 0 | 0 | 0 | 0 | 2 | 0 | 16 | 897743782
119 | K | 762421304.S | Obloženie stropov alebo strešných podhľadov z dosiek OSB skrutkovaných na zraz hr. dosky 18 mm | m2 | 44.064 |  | 0 |  |  |  | znížená |  | 0 | 0.00854 | 0.37631 | 0 | 0 | 16 | K | 2 | ROZPOCET | 0 | 0 | 0 | 0 | 0 | 2 | 0 | 16 | 2116852623
120 | K | 76242130R | Drevený podkladový rošt | m2 | 44.064 |  | 0 |  |  |  | znížená |  | 0 | 0 | 0 | 0 | 0 | 16 | K | 2 | ROZPOCET | 0 | 0 | 0 | 0 | 0 | 2 | 0 | 16 | 661884657
121 | K | 998762202 | Presun hmôt pre konštrukcie tesárske v objektoch výšky do 12 m | % |  |  | 0 |  |  |  | znížená |  | 0 | 0 | 0 | 0 | 0 | 16 | K | 2 | ROZPOCET | 0 | 0 | 0 | 0 | 0 | 2 | 0 | 16 | -123291287
| D | 763 | Konštrukcie - drevostavby |  |  |  | 0 | [5 empty] | 0 |  | 10.6735 |  | 0.12404 | 2 | D | 1 | ROZPOCET | [6 empty] | 0
122 | K | 763139531.S | Demontáž sadrokartónového podhľadu s jednovrstvou nosnou konštrukciou z oceľových profilov, jednoduché opláštenie, -0,02106t | m2 | 5.89 |  | 0 |  |  |  | znížená |  | 0 | 0 | 0 | 0.02106 | 0.12404 | 16 | K | 2 | ROZPOCET | 0 | 0 | 0 | 0 | 0 | 2 | 0 | 16 | 2086963103
123 | K | 763115614.S | Priečka SDK hr. 150 mm, kca CW+UW 100, dvojito opláštená doskou protipožiarnou DF/H2, 2x12,5 mm, TI 100 mm | m2 | 49.629 |  | 0 |  |  |  | znížená |  | 0 | 0.04944 | 2.4537 | 0 | 0 | 16 | K | 2 | ROZPOCET | 0 | 0 | 0 | 0 | 0 | 2 | 0 | 16 | 310665806
124 | K | 763122221.S | Predsadená SDK stena hr. 65 mm, na oceľovej konštrukcií CD+UD, jednoducho opláštená doskou protipožiarnou DF/H2 15 mm, TI 50 mm | m2 | 23.59 |  | 0 |  |  |  | znížená |  | 0 | 0.01445 | 0.34088 | 0 | 0 | 16 | K | 2 | ROZPOCET | 0 | 0 | 0 | 0 | 0 | 2 | 0 | 16 | 1962600739
125 | K | 763138221.S | Podhľad SDK závesný na dvojúrovňovej oceľovej podkonštrukcií CD+UD, doska protipožiarna DF 12.5 mm | m2 | 5.89 |  | 0 |  |  |  | znížená |  | 0 | 0.01344 | 0.079162 | 0 | 0 | 16 | K | 2 | ROZPOCET | 0 | 0 | 0 | 0 | 0 | 2 | 0 | 16 | 1262749535
126 | K | 763152440 | SDK suchá podlaha RIGIPS RIGIDUR E20 hr. 20 mm bez podsypu | m2 | 84.89 |  | 0 |  |  |  | znížená |  | 0 | 0.02535 | 2.152 | 0 | 0 | 16 | K | 2 | ROZPOCET | 0 | 0 | 0 | 0 | 0 | 2 | 0 | 16 | 1032087322
127 | K | 763160002.S | Podkrovie SDK na oceľovej konštrukcií CD+UD a krokvových závesoch, doska protipožiarna DF 12.5 mm | m2 | 128.791 |  | 0 |  |  |  | znížená |  | 0 | 0.012863 | 1.6566 | 0 | 0 | 16 | K | 2 | ROZPOCET | 0 | 0 | 0 | 0 | 0 | 2 | 0 | 16 | 406435249
128 | K | 763160003.S | Podkrovie SDK na oceľovej konštrukcií CD+UD a krokvových závesoch, doska impregnovaná H2 12.5 mm | m2 | 7 |  | 0 |  |  |  | znížená |  | 0 | 0.0116 | 0.0812 | 0 | 0 | 16 | K | 2 | ROZPOCET | 0 | 0 | 0 | 0 | 0 | 2 | 0 | 16 | 887804044
129 | K | 76375130R | Montáž + dodávka drevovláknitej podlahovej dosky hr. 40mm | m2 | 84.89 |  | 0 |  |  |  | znížená |  | 0 | 0.04606 | 3.91 | 0 | 0 | 16 | K | 2 | ROZPOCET | 0 | 0 | 0 | 0 | 0 | 2 | 0 | 16 | 1868704956
130 | K | 998763201 | Presun hmôt pre drevostavby v objektoch výšky do 12 m | % |  |  | 0 |  |  |  | znížená |  | 0 | 0 | 0 | 0 | 0 | 16 | K | 2 | ROZPOCET | 0 | 0 | 0 | 0 | 0 | 2 | 0 | 16 | 974603905
| D | 764 | Konštrukcie klampiarske |  |  |  | 0 | [5 empty] | 0 |  | 1.2911 |  | 0 | 2 | D | 1 | ROZPOCET | [6 empty] | 0
131 | K | 764173102 | Strešná krytina Maslen Škridplech, vrátane vetracích tvaroviek | m2 | 174.329 |  | 0 |  |  |  | znížená |  | 0 | 0.00511 | 0.89082 | 0 | 0 | 16 | K | 2 | ROZPOCET | 0 | 0 | 0 | 0 | 0 | 2 | 0 | 16 | 290672758
132 | K | 764311002.S | Montáž oddeľovacej strešnej fólie | m2 | 174.329 |  | 0 |  |  |  | znížená |  | 0 | 5e-05 | 0.0087165 | 0 | 0 | 16 | K | 2 | ROZPOCET | 0 | 0 | 0 | 0 | 0 | 2 | 0 | 16 | -601695039
133 | M | 283280004400 | Podstrešná PP fólia JUTADREN s drenážnou vrstvou, hr. 8 mm, plošná hmotnosť 500 g/m2, rozmer 1,5x25 m, JUTA | m2 | 200.478 |  | 0 |  |  |  | znížená |  | 0 | 0.0005 | 0.10024 | 0 | 0 | 32 | M | 2 | ROZPOCET | 0 | 0 | 0 | 0 | 0 | 2 | 0 | 16 | -873246995
134 | K | 764171264.S | Odkvapové lemovanie pozink farebný, r.š. do 250 mm | m | 39.39 |  | 0 |  |  |  | znížená |  | 0 | 0.00032 | 0.012605 | 0 | 0 | 16 | K | 2 | ROZPOCET | 0 | 0 | 0 | 0 | 0 | 2 | 0 | 16 | -888946022
135 | K | 764171849.S | Štítové lemovanie pozink farebný, r.š. do 370 mm | m | 18.115 |  | 0 |  |  |  | znížená |  | 0 | 0.00142 | 0.025723 | 0 | 0 | 16 | K | 2 | ROZPOCET | 0 | 0 | 0 | 0 | 0 | 2 | 0 | 16 | 1627168314
136 | K | 764173235 | Hrebenáč sedlový r.š. 410 mm s prevetrávacím pásom, k strešnej krytine MASLEN | m | 28.245 |  | 0 |  |  |  | znížená |  | 0 | 0.00079 | 0.022314 | 0 | 0 | 16 | K | 2 | ROZPOCET | 0 | 0 | 0 | 0 | 0 | 2 | 0 | 16 | -743572140
137 | K | 764173265 | Hrebenáč nárožný koncový r.š. 410 mm, k strešnej krytine MASLEN, sklon strechy od 30° do 45° | ks | 1 |  | 0 |  |  |  | znížená |  | 0 | 0.00067 | 0.00067 | 0 | 0 | 16 | K | 2 | ROZPOCET | 0 | 0 | 0 | 0 | 0 | 2 | 0 | 16 | -548371391
138 | K | 764173462 | Úžľabie r.š. 500 mm, s tesniacim pásom, k strešnej krytine MASLEN | m | 5.9 |  | 0 |  |  |  | znížená |  | 0 | 0.0012 | 0.00708 | 0 | 0 | 16 | K | 2 | ROZPOCET | 0 | 0 | 0 | 0 | 0 | 2 | 0 | 16 | 2057057988
139 | K | 764173505 | Čelo hrebenáča r.š. 410 mm, k strešnej krytine MASLEN | ks | 2 |  | 0 |  |  |  | znížená |  | 0 | 0.00039 | 0.00078 | 0 | 0 | 16 | K | 2 | ROZPOCET | 0 | 0 | 0 | 0 | 0 | 2 | 0 | 16 | -1204092422
140 | K | 764172129.S | Lapač snehu rúrkový s konzolami | m | 39.39 |  | 0 |  |  |  | znížená |  | 0 | 0.00133 | 0.052389 | 0 | 0 | 16 | K | 2 | ROZPOCET | 0 | 0 | 0 | 0 | 0 | 2 | 0 | 16 | 1470580268
141 | K | 764173712 | Krytina MASLEN - vetracia mriežka šírky 10 cm | m | 39.39 |  | 0 |  |  |  | znížená |  | 0 | 0.00039 | 0.015362 | 0 | 0 | 16 | K | 2 | ROZPOCET | 0 | 0 | 0 | 0 | 0 | 2 | 0 | 16 | -2017613234
142 | K | 764352427.S | Žľaby z pozinkovaného farbeného PZf plechu, pododkvapové polkruhové r.š. 330 mm | m | 39.39 |  | 0 |  |  |  | znížená |  | 0 | 0.00215 | 0.084688 | 0 | 0 | 16 | K | 2 | ROZPOCET | 0 | 0 | 0 | 0 | 0 | 2 | 0 | 16 | -1241538108
143 | K | 764359411.S | Kotlík kónický z pozinkovaného farbeného PZf plechu, pre rúry s priemerom do 100 mm | ks | 3 |  | 0 |  |  |  | znížená |  | 0 | 0.00158 | 0.00474 | 0 | 0 | 16 | K | 2 | ROZPOCET | 0 | 0 | 0 | 0 | 0 | 2 | 0 | 16 | -44820789
144 | K | 764454453.S | Zvodové rúry z pozinkovaného farbeného PZf plechu, kruhové priemer 100 mm | m | 15 |  | 0 |  |  |  | znížená |  | 0 | 0.00207 | 0.03105 | 0 | 0 | 16 | K | 2 | ROZPOCET | 0 | 0 | 0 | 0 | 0 | 2 | 0 | 16 | 100670123
145 | K | 7649000 | Kontaktná paropriepustná fólia pod strešnú krytinu + páska - montáž | m2 | 174.329 |  | 0 |  |  |  | znížená |  | 0 | 1.08e-05 | 0.0018828 | 0 | 0 | 16 | K | 2 | ROZPOCET | 0 | 0 | 0 | 0 | 0 | 2 | 0 | 16 | 702437890
146 | M | 283280004100 | Podstrešná PP fólia JUTADACH MASTER 160, hr. 0,7 mm, plošná hmotnosť 160 g/m2, rozmer 1,5x50 m, JUTA | m2 | 200.478 |  | 0 |  |  |  | znížená |  | 0 | 0.00016 | 0.032076 | 0 | 0 | 32 | M | 2 | ROZPOCET | 0 | 0 | 0 | 0 | 0 | 2 | 0 | 16 | -134549064
147 | K | 998764202.S | Presun hmôt pre konštrukcie klampiarske v objektoch výšky nad 6 do 12 m | % |  |  | 0 |  |  |  | znížená |  | 0 | 0 | 0 | 0 | 0 | 16 | K | 2 | ROZPOCET | 0 | 0 | 0 | 0 | 0 | 2 | 0 | 16 | -484762305
| D | 766 | Konštrukcie stolárske |  |  |  | 0 | [5 empty] | 0 |  | 0.75193 |  | 0 | 2 | D | 1 | ROZPOCET | [6 empty] | 0
148 | K | 766621400.S | Montáž okien/dverí plastových s hydroizolačnými ISO páskami (exteriérová a interiérová) | m | 35.6 |  | 0 |  |  |  | znížená |  | 0 | 0.000215 | 0.007654 | 0 | 0 | 16 | K | 2 | ROZPOCET | 0 | 0 | 0 | 0 | 0 | 2 | 0 | 16 | 1914366041
149 | M | 283290006100.S | Tesniaca paropriepustná fólia polymér-flísová, š. 290 mm, dĺ. 30 m, pre tesnenie pripájacej škáry okenného rámu a muriva z exteriéru | m | 36.312 |  | 0 |  |  |  | znížená |  | 0 | 0.0001 | 0.0036312 | 0 | 0 | 32 | M | 2 | ROZPOCET | 0 | 0 | 0 | 0 | 0 | 2 | 0 | 16 | -703930911
150 | M | 283290006200.S | Tesniaca paronepriepustná fólia polymér-flísová, š. 70 mm, dĺ. 30 m, pre tesnenie pripájacej škáry okenného rámu a muriva z interiéru | m | 36.312 |  | 0 |  |  |  | znížená |  | 0 | 0.0001 | 0.0036312 | 0 | 0 | 32 | M | 2 | ROZPOCET | 0 | 0 | 0 | 0 | 0 | 2 | 0 | 16 | 713079580
151 | M | 61141000010PC | Plastové výplne otvorov, presklené izolačným trojsklom, RAL 0019 | m2 | 15.35 |  | 0 |  |  |  | znížená |  | 0 | 0.022 | 0.3377 | 0 | 0 | 32 | M | 2 | ROZPOCET | 0 | 0 | 0 | 0 | 0 | 2 | 0 | 16 | 507114944
152 | K | 766662112.S | Montáž dverového krídla otočného jednokrídlového poldrážkového, do existujúcej zárubne, vrátane kovania | ks | 5 |  | 0 |  |  |  | znížená |  | 0 | 0 | 0 | 0 | 0 | 16 | K | 2 | ROZPOCET | 0 | 0 | 0 | 0 | 0 | 2 | 0 | 16 | -1335044763
153 | M | 611610000800 | Dvere vnútorné jednokrídlové, 600-900/1970mm, plné | ks | 5 |  | 0 |  |  |  | znížená |  | 0 | 0.025 | 0.125 | 0 | 0 | 32 | M | 2 | ROZPOCET | 0 | 0 | 0 | 0 | 0 | 2 | 0 | 16 | -816095619
154 | M | 549150000600 | Kľučka dverová 2x, 2x rozeta BB, FAB, nehrdzavejúca oceľ | ks | 5 |  | 0 |  |  |  | znížená |  | 0 | 0.001 | 0.005 | 0 | 0 | 32 | M | 2 | ROZPOCET | 0 | 0 | 0 | 0 | 0 | 2 | 0 | 16 | -341962037
155 | K | 766702111.S | Montáž zárubní obložkových pre dvere jednokrídlové | ks | 5 |  | 0 |  |  |  | znížená |  | 0 | 0.000454 | 0.00227 | 0 | 0 | 16 | K | 2 | ROZPOCET | 0 | 0 | 0 | 0 | 0 | 2 | 0 | 16 | 762724712
156 | M | 611810001200 | Zárubňa vnútorná obložková PRAKTIK, šírka 600-900 mm, výška1970 mm, DTD doska, povrch CPL laminát, pre stenu hrúbky 60-170 mm, pre jednokrídlové dvere, SAPELI | ks | 5 |  | 0 |  |  |  | znížená |  | 0 | 0.015 | 0.075 | 0 | 0 | 32 | M | 2 | ROZPOCET | 0 | 0 | 0 | 0 | 0 | 2 | 0 | 16 | -1536149353
157 | K | 766671003 | Montáž okna strešného VELUX, veľkosť okna 78x140 cm so zatepľovacou sadou, parozábranou a lemovaním | ks | 4 |  | 0 |  |  |  | znížená |  | 0 | 7e-05 | 0.00028 | 0 | 0 | 16 | K | 2 | ROZPOCET | 0 | 0 | 0 | 0 | 0 | 2 | 0 | 16 | 101017318
158 | M | 611310005800 | Strešné okno drevené kyvné VELUX GZL 1051B MK08, šxv 780x1400 mm s kľučkou | ks | 4 |  | 0 |  |  |  | znížená |  | 0 | 0.03592 | 0.14368 | 0 | 0 | 32 | M | 2 | ROZPOCET | 0 | 0 | 0 | 0 | 0 | 2 | 0 | 16 | 1339140839
159 | M | 611380003400 | Lemovanie hliníkové VELUX EDW MK08, šxv 780x1400 mm bez zatepľovacej sady, pre profilovanú strešnú krytinu do 120 mm | ks | 4 |  | 0 |  |  |  | znížená |  | 0 | 0.00654 | 0.02616 | 0 | 0 | 32 | M | 2 | ROZPOCET | 0 | 0 | 0 | 0 | 0 | 2 | 0 | 16 | -1514162852
160 | M | 611380008700 | Manžeta z parotesnej fólie VELUX BBX MK08, šxv 780x1400 mm | ks | 4 |  | 0 |  |  |  | znížená |  | 0 | 0.00114 | 0.00456 | 0 | 0 | 32 | M | 2 | ROZPOCET | 0 | 0 | 0 | 0 | 0 | 2 | 0 | 16 | -812388221
161 | M | 611380006800 | Zatepľovacia sada VELUX BDX 2000 MK08, šxv 780x1400 mm | ks | 4 |  | 0 |  |  |  | znížená |  | 0 | 0.00434 | 0.01736 | 0 | 0 | 32 | M | 2 | ROZPOCET | 0 | 0 | 0 | 0 | 0 | 2 | 0 | 16 | 1188172490
162 | K | 76600PC1 | Montáž + dodávka dreveného obkladu schodiskovýh stupňov (nástupnice + podstupnice) | kpl | 1 |  | 0 |  |  |  | znížená |  | 0 | 0 | 0 | 0 | 0 | 16 | K | 2 | ROZPOCET | 0 | 0 | 0 | 0 | 0 | 2 | 0 | 16 | -166699000
163 | K | 76600PC2 | Montáž + dodávka dreveného schodiskového zábradlia "Z1/N" | kpl | 1 |  | 0 |  |  |  | znížená |  | 0 | 0 | 0 | 0 | 0 | 16 | K | 2 | ROZPOCET | 0 | 0 | 0 | 0 | 0 | 2 | 0 | 16 | -1570722927
164 | K | 998766202.S | Presun hmot pre konštrukcie stolárske v objektoch výšky nad 6 do 12 m | % |  |  | 0 |  |  |  | znížená |  | 0 | 0 | 0 | 0 | 0 | 16 | K | 2 | ROZPOCET | 0 | 0 | 0 | 0 | 0 | 2 | 0 | 16 | -451549736
| D | 767 | Konštrukcie doplnkové kovové |  |  |  | 0 | [5 empty] | 0 |  | 0.022575 |  | 0 | 2 | D | 1 | ROZPOCET | [6 empty] | 0
165 | K | 767661500.S | Montáž interierovej žalúzie hliníkovej lamelovej štandardnej | m2 | 10.75 |  | 0 |  |  |  | znížená |  | 0 | 0.0001 | 0.001075 | 0 | 0 | 16 | K | 2 | ROZPOCET | 0 | 0 | 0 | 0 | 0 | 2 | 0 | 16 | -1130512490
166 | M | 611530061400.S | Žalúzie interiérové hliníkové | m2 | 10.75 |  | 0 |  |  |  | znížená |  | 0 | 0.002 | 0.0215 | 0 | 0 | 32 | M | 2 | ROZPOCET | 0 | 0 | 0 | 0 | 0 | 2 | 0 | 16 | 1879564932
167 | K | 767-PC1 | Vchodová strieška 2000x1000mm, bezpečnostné sklo, antikorová oceľ D+M "VS/N" | kpl | 1 |  | 0 |  |  |  | znížená |  | 0 | 0 | 0 | 0 | 0 | 16 | K | 2 | ROZPOCET | 0 | 0 | 0 | 0 | 0 | 2 | 0 | 16 | -784839972
168 | K | 767-PC2 | Zábradlia francúzkych okien, antikorová oceľ D+M "Z4/N - F" | m | 5.5 |  | 0 |  |  |  | znížená |  | 0 | 0 | 0 | 0 | 0 | 16 | K | 2 | ROZPOCET | 0 | 0 | 0 | 0 | 0 | 2 | 0 | 16 | -2070563421
169 | K | 998767202.S | Presun hmôt pre kovové stavebné doplnkové konštrukcie v objektoch výšky nad 6 do 12 m | % |  |  | 0 |  |  |  | znížená |  | 0 | 0 | 0 | 0 | 0 | 16 | K | 2 | ROZPOCET | 0 | 0 | 0 | 0 | 0 | 2 | 0 | 16 | -1730757715
| D | 771 | Podlahy z dlaždíc |  |  |  | 0 | [5 empty] | 0 |  | 0.38488 |  | 0 | 2 | D | 1 | ROZPOCET | [6 empty] | 0
170 | K | 771415010.S | Montáž soklíkov z obkladačiek do tmelu v. 100 mm | m | 11.2 |  | 0 |  |  |  | znížená |  | 0 | 0.0041097 | 0.046029 | 0 | 0 | 16 | K | 2 | ROZPOCET | 0 | 0 | 0 | 0 | 0 | 2 | 0 | 16 | -658199442
171 | K | 771576105.S | Montáž podláh z dlaždíc keramických do tmelu flexibilného, vrátane škárovania | m2 | 13.66 |  | 0 |  |  |  | znížená |  | 0 | 0.003595 | 0.049108 | 0 | 0 | 16 | K | 2 | ROZPOCET | 0 | 0 | 0 | 0 | 0 | 2 | 0 | 16 | -1540613043
172 | M | 5976404700 | Dlaždice keramické | m2 | 16.097 |  | 0 |  |  |  | znížená |  | 0 | 0.018 | 0.28975 | 0 | 0 | 32 | M | 2 | ROZPOCET | 0 | 0 | 0 | 0 | 0 | 2 | 0 | 16 | -660262896
173 | K | 998771202.S | Presun hmôt pre podlahy z dlaždíc v objektoch výšky nad 6 do 12 m | % |  |  | 0 |  |  |  | znížená |  | 0 | 0 | 0 | 0 | 0 | 16 | K | 2 | ROZPOCET | 0 | 0 | 0 | 0 | 0 | 2 | 0 | 16 | 478195444
| D | 775 | Podlahy vlysové a parketové |  |  |  | 0 | [5 empty] | 0 |  | 0.64656 |  | 0 | 2 | D | 1 | ROZPOCET | [6 empty] | 0
174 | K | 775413130.S | Montáž podlahových soklíkov alebo líšt obvodových lepením | m | 67.58 |  | 0 |  |  |  | znížená |  | 0 | 1.5e-05 | 0.0010137 | 0 | 0 | 16 | K | 2 | ROZPOCET | 0 | 0 | 0 | 0 | 0 | 2 | 0 | 16 | 1534025832
175 | M | 611990002900.S | Lišta soklová MDF, vxš 40x20 mm | m | 68.256 |  | 0 |  |  |  | znížená |  | 0 | 0.0007 | 0.047779 | 0 | 0 | 32 | M | 2 | ROZPOCET | 0 | 0 | 0 | 0 | 0 | 2 | 0 | 16 | 1059942112
176 | K | 775550080.S | Montáž podlahy z laminátových parkiet, šírka do 190 mm, položená voľne | m2 | 78.17 |  | 0 |  |  |  | znížená |  | 0 | 2.1e-05 | 0.0016416 | 0 | 0 | 16 | K | 2 | ROZPOCET | 0 | 0 | 0 | 0 | 0 | 2 | 0 | 16 | -250139477
177 | M | 611980002400 | Laminátové parkety | m2 | 82.079 |  | 0 |  |  |  | znížená |  | 0 | 0.0072 | 0.59097 | 0 | 0 | 32 | M | 2 | ROZPOCET | 0 | 0 | 0 | 0 | 0 | 2 | 0 | 16 | 284830477
178 | K | 775592110.S | Montáž podložky vyrovnávacej a tlmiacej penovej hr. 2 mm pod plávajúce podlahy | m2 | 78.17 |  | 0 |  |  |  | znížená |  | 0 | 0 | 0 | 0 | 0 | 16 | K | 2 | ROZPOCET | 0 | 0 | 0 | 0 | 0 | 2 | 0 | 16 | 1032776293
179 | M | 283230008500.S | Podložka z penového PE pod plávajúce podlahy, hr. 2 mm | m2 | 85.987 |  | 0 |  |  |  | znížená |  | 0 | 6e-05 | 0.0051592 | 0 | 0 | 32 | M | 2 | ROZPOCET | 0 | 0 | 0 | 0 | 0 | 2 | 0 | 16 | -673798847
180 | K | 776990105 | Vysávanie podkladu pred kladením povlakovýck podláh | m2 | 78.17 |  | 0 |  |  |  | znížená |  | 0 | 0 | 0 | 0 | 0 | 16 | K | 2 | ROZPOCET | 0 | 0 | 0 | 0 | 0 | 2 | 0 | 16 | 1303505481
181 | K | 998775202.S | Presun hmôt pre podlahy vlysové a parketové v objektoch výšky nad 6 do 12 m | % |  |  | 0 |  |  |  | znížená |  | 0 | 0 | 0 | 0 | 0 | 16 | K | 2 | ROZPOCET | 0 | 0 | 0 | 0 | 0 | 2 | 0 | 16 | -1713759727
| D | 781 | Dokončovacie práce a obklady |  |  |  | 0 | [5 empty] | 0 |  | 1.2022 |  | 0 | 2 | D | 1 | ROZPOCET | [6 empty] | 0
182 | K | 781445011 | Montáž obkladov vnútor. stien z obkladačiek kladených do tmelu, vrátane škárovania | m2 | 25.398 |  | 0 |  |  |  | znížená |  | 0 | 0.003653 | 0.092779 | 0 | 0 | 16 | K | 2 | ROZPOCET | 0 | 0 | 0 | 0 | 0 | 2 | 0 | 16 | 2098066846
183 | M | 5976566154 | Obkladačky keramické | m2 | 27.43 |  | 0 |  |  |  | znížená |  | 0 | 0.021 | 0.57603 | 0 | 0 | 32 | M | 2 | ROZPOCET | 0 | 0 | 0 | 0 | 0 | 2 | 0 | 16 | -767262937
184 | M | 597656615R | Ukončovacie, rohové lišty | m2 | 25.398 |  | 0 |  |  |  | znížená |  | 0 | 0.021 | 0.53336 | 0 | 0 | 32 | M | 2 | ROZPOCET | 0 | 0 | 0 | 0 | 0 | 2 | 0 | 16 | 1593181625
185 | K | 998781202.S | Presun hmôt pre obklady keramické v objektoch výšky nad 6 do 12 m | % |  |  | 0 |  |  |  | znížená |  | 0 | 0 | 0 | 0 | 0 | 16 | K | 2 | ROZPOCET | 0 | 0 | 0 | 0 | 0 | 2 | 0 | 16 | 700273933
| D | 783 | Dokončovacie práce - nátery |  |  |  | 0 | [5 empty] | 0 |  | 0.012204 |  | 0 | 2 | D | 1 | ROZPOCET | [6 empty] | 0
186 | K | 783782404 | Nátery tesárskych konštrukcií, povrchová impregnácia proti drevokaznému hmyzu, hubám a plesniam, jednonásobná | m2 | 581.142 |  | 0 |  |  |  | znížená |  | 0 | 2.1e-05 | 0.012204 | 0 | 0 | 16 | K | 2 | ROZPOCET | 0 | 0 | 0 | 0 | 0 | 2 | 0 | 16 | -26079154
| D | 784 | Dokončovacie práce - maľby |  |  |  | 0 | [5 empty] | 0 |  | 0.11994 |  | 0 | 2 | D | 1 | ROZPOCET | [6 empty] | 0
187 | K | 78425000R | Pretmelenie stykov konštrukcií akrylátovým tmelom, D+M | kpl | 1 |  | 0 |  |  |  | znížená |  | 0 | 0 | 0 | 0 | 0 | 16 | K | 2 | ROZPOCET | 0 | 0 | 0 | 0 | 0 | 2 | 0 | 16 | 239423793
188 | K | 784410010 | Oblepenie vypínačov, zásuviek páskou výšky do 3,80 m | ks | 10 |  | 0 |  |  |  | znížená |  | 0 | 7.8e-07 | 7.8e-06 | 0 | 0 | 16 | K | 2 | ROZPOCET | 0 | 0 | 0 | 0 | 0 | 2 | 0 | 16 | -831324832
189 | K | 784410030 | Oblepenie soklov, stykov, okrajov a iných zariadení, výšky miestnosti do 3,80 m | m | 150 |  | 0 |  |  |  | znížená |  | 0 | 7.8e-07 | 0.000117 | 0 | 0 | 16 | K | 2 | ROZPOCET | 0 | 0 | 0 | 0 | 0 | 2 | 0 | 16 | -93805776
190 | K | 784410100 | Penetrovanie jednonásobné jemnozrnných podkladov výšky do 3, 80 m | m2 | 239.131 |  | 0 |  |  |  | znížená |  | 0 | 9.75e-05 | 0.023315 | 0 | 0 | 16 | K | 2 | ROZPOCET | 0 | 0 | 0 | 0 | 0 | 2 | 0 | 16 | 796661827
191 | K | 784422271 | Maľby vápenné základné dvojnásobné, ručne nanášané na jemnozrnný podklad výšky do 3, 80 m | m2 | 239.131 |  | 0 |  |  |  | znížená |  | 0 | 0.00040356 | 0.096504 | 0 | 0 | 16 | K | 2 | ROZPOCET | 0 | 0 | 0 | 0 | 0 | 2 | 0 | 16 | -352393880
| D | M | Práce a dodávky M |  |  |  | 0 | [5 empty] | 0 |  | 0 |  | 0 | 3 | D | 0 | ROZPOCET | [6 empty] | 0
| D | 21-M | Elektromontáže |  |  |  | 0 | [5 empty] | 0 |  | 0 |  | 0 | 3 | D | 1 | ROZPOCET | [6 empty] | 0
192 | K | 21-M1PC | Elektroinštalácia + vrchná stavba bleskozvodu (káblové rozvody, rozvádzač, zásuvky, vypínače, svietidlá) - ODHAD | kpl | 1 |  | 0 |  |  |  | znížená |  | 0 | 0 | 0 | 0 | 0 | 64 | K | 2 | ROZPOCET | 0 | 0 | 0 | 0 | 0 | 2 | 0 | 64 | 1341784449
| D | HZS | Hodinové zúčtovacie sadzby |  |  |  | 0 | [5 empty] | 0 |  | 0 |  | 0 | 4 | D | 0 | ROZPOCET | [6 empty] | 0
193 | K | HZS000111 | Stavebno montážne práce menej náročne, pomocné alebo manupulačné (Tr. 1) v rozsahu viac ako 8 hodín (drážkovanie, prestupy, prierazy konštrukciami vrchnej stavby) | hod | 20 |  | 0 |  |  |  | znížená |  | 0 | 0 | 0 | 0 | 0 | 512 | K | 1 | ROZPOCET | 0 | 0 | 0 | 0 | 0 | 2 | 0 | 512 | 1505384782
194 | K | HZS000112.S | Stavebno montážne práce náročnejšie, ucelené, obtiažne, rutinné (Tr. 2) v rozsahu viac ako 8 hodín náročnejšie | hod | 20 |  | 0 |  |  |  | znížená |  | 0 | 0 | 0 | 0 | 0 | 512 | K | 1 | ROZPOCET | 0 | 0 | 0 | 0 | 0 | 2 | 0 | 512 | -54607058
| D | OST | Ostatné |  |  |  | 0 | [5 empty] | 0 |  | 0 |  | 0 | 4 | D | 0 | ROZPOCET | [6 empty] | 0
195 | K | 1 | Likvidácia vzniknutého odpadu z obalov stavebných materiálov, vrátane odvozu na skládku | kpl | 1 |  | 0 |  |  |  | znížená |  | 0 | 0 | 0 | 0 | 0 | 512 | K | 1 | ROZPOCET | 0 | 0 | 0 | 0 | 0 | 2 | 0 | 512 | -1179753309
| D | VRN | Vedľajšie rozpočtové náklady |  |  |  | 0 | [5 empty] | 0 |  | 0 |  | 0 | 5 | D | 0 | ROZPOCET | [6 empty] | 0
196 | K | 000300012.S | Geodetické práce - vykonávané pred výstavbou výškové merania | eur | 1 |  | 0 |  |  |  | znížená |  | 0 | 0 | 0 | 0 | 0 | 1024 | K | 1 | ROZPOCET | 0 | 0 | 0 | 0 | 0 | 2 | 0 | 1024 | -714365833
197 | K | 000300021.S | Geodetické práce - vykonávané v priebehu výstavby výškové merania | eur | 1 |  | 0 |  |  |  | znížená |  | 0 | 0 | 0 | 0 | 0 | 1024 | K | 1 | ROZPOCET | 0 | 0 | 0 | 0 | 0 | 2 | 0 | 1024 | 1666063396
198 | K | 000400032.S | Projektové práce - náklady na ocenenie stavby ponukový rozpočet | eur | 1 |  | 0 |  |  |  | znížená |  | 0 | 0 | 0 | 0 | 0 | 1024 | K | 1 | ROZPOCET | 0 | 0 | 0 | 0 | 0 | 2 | 0 | 1024 | -375292302
199 | K | 000600022.S | Zariadenie staveniska - prevádzkové osvetlenie pracoviska | eur | 1 |  | 0 |  |  |  | znížená |  | 0 | 0 | 0 | 0 | 0 | 1024 | K | 1 | ROZPOCET | 0 | 0 | 0 | 0 | 0 | 2 | 0 | 1024 | -1868085977
200 | K | 000600053.S | Zariadenie staveniska - vyvolané investície zariadenia staveniska prípojky energií | eur | 1 |  | 0 |  |  |  | znížená |  | 0 | 0 | 0 | 0 | 0 | 1024 | K | 1 | ROZPOCET | 0 | 0 | 0 | 0 | 0 | 2 | 0 | 1024 | -1685481817
201 | K | 000900011.S | Vplyv územia - presun stavebných kapacít náklad na presun pracovnej sily | eur | 1 |  | 0 |  |  |  | znížená |  | 0 | 0 | 0 | 0 | 0 | 1024 | K | 1 | ROZPOCET | 0 | 0 | 0 | 0 | 0 | 2 | 0 | 1024 | 1591928023
202 | K | 000900012.S | Vplyv územia - presun stavebných kapacít náklad na presun mechanizácie | eur | 1 |  | 0 |  |  |  | znížená |  | 0 | 0 | 0 | 0 | 0 | 1024 | K | 1 | ROZPOCET | 0 | 0 | 0 | 0 | 0 | 2 | 0 | 1024 | -2092472540
203 | K | 000900023.S | Vplyv územia - územie so sťaženými výrobnými podmienkami čistenie komunikácií | eur | 1 |  | 0 |  |  |  | znížená |  | 0 | 0 | 0 | 0 | 0 | 1024 | K | 1 | ROZPOCET | 0 | 0 | 0 | 0 | 0 | 2 | 0 | 1024 | -4311661
204 | K | 001000031.S | Inžinierska činnosť - skúšky a revízie úradné tlakové skúšky | eur | 1 |  | 0 |  |  |  | znížená |  | 0 | 0 | 0 | 0 | 0 | 1024 | K | 1 | ROZPOCET | 0 | 0 | 0 | 0 | 0 | 2 | 0 | 1024 | -124289335
205 | K | 001000034.S | Inžinierska činnosť - skúšky a revízie ostatné skúšky | eur | 1 |  | 0 |  |  |  | znížená |  | 0 | 0 | 0 | 0 | 0 | 1024 | K | 1 | ROZPOCET | 0 | 0 | 0 | 0 | 0 | 2 | 0 | 1024 | -2029194852
206 | K | 001300021.S | Kompletačná a koordinačná činnosť - kompletačná činnosť bez rozlíšenia | eur | 1 |  | 0 |  |  |  | znížená |  | 0 | 0 | 0 | 0 | 0 | 1024 | K | 1 | ROZPOCET | 0 | 0 | 0 | 0 | 0 | 2 | 0 | 1024 | -1535229264
207 | K | 001300031.S | Kompletačná a koordinačná činnosť - koordinačná činnosť bez rozlíšenia | eur | 1 |  | 0 |  |  |  | znížená |  | 0 | 0 | 0 | 0 | 0 | 1024 | K | 1 | ROZPOCET | 0 | 0 | 0 | 0 | 0 | 2 | 0 | 1024 | 781569226