## Vypis Materialu
Výpis materiálu po podlažích
Výška 1.NP 2,75m, 2.NP obvod 2,5m + atika 1m, vnitřní nosná 2,85m tl.200 a příčky v.2,75m. Překlady, schody, strop.
Komplexní zdi
1.NP Obvodová
Obj. číslo výrobku | Kategorie | Výrobek | Rozměr výrobku ŠxVxD mm | Poznámka | Plocha m2 | Počet jednotek | Počet palet a kusů
10015056 | Vnitřní nosné zdivo | Ytong Klasik / 250 mm | 250x249x599 |  | 89.6398 | 601 | 16 pal 25 ks
10004285 | Nosné překlady | Ytong NOP 250-1500 | 250x249x1500 | okno (1,00x1,00) dveře1 (1,00x2,30) |  | 2 | 2 ks
10004288 | Nosné překlady | Ytong NOP 250-2250 | 250x249x2250 | dveře (1,75x2,30) |  | 2 | 2 ks
10004287 | Nosné překlady | Ytong NOP 250-2000 | 250x249x2000 | okno (1,50x1,25) |  | 1 | 1 ks
10005731 | UPA profily | Ytong UPA 250-3000 | 250x249x3000 | okno (2,50x1,50) dveře (2,25x2,30) |  | 2 | 2 ks
10015347 | Malty | Ytong zdicí malta šedá-17 kg |  |  |  | 21 | 21 ks
10015454 | Malty | Ytong malta zakládací TI-15 kg |  |  |  | 7 | 7 ks
1.NP Vnitřní nosná
Obj. číslo výrobku | Kategorie | Výrobek | Rozměr výrobku ŠxVxD mm | Poznámka | Plocha m2 | Počet jednotek | Počet palet a kusů
10015050 | Vnitřní nosné zdivo | Ytong Klasik / 200 mm | 200x249x599 |  | 32.0675 | 215 | 5 pal 5 ks
10004301 | Nosné překlady | Ytong NOP 200-1300 | 200x249x1300 | dveře (0,90x2,02) |  | 2 | 2 ks
10015454 | Malty | Ytong malta zakládací TI-15 kg |  |  |  | 2 | 2 ks
10015347 | Malty | Ytong zdicí malta šedá-17 kg |  |  |  | 6 | 6 ks
1.NP Příčka
Obj. číslo výrobku | Kategorie | Výrobek | Rozměr výrobku ŠxVxD mm | Poznámka | Plocha m2 | Počet jednotek | Počet palet a kusů
10015026 | Příčkovky a obezdívky | Ytong Klasik / 150 mm | 150x249x599 |  | 53.5452 | 359 | 5 pal 59 ks
10015013 | Příčkovky a obezdívky | Ytong Klasik / 100 mm | 100x249x599 |  | 6.4135 | 43 | 43 ks
10004238 | Nenosné překlady | Ytong NEP 150-1250 | 150x249x1250 | dveře (0,80x2,02) dveře (0,90x2,02) |  | 5 | 5 ks
10004392 | Ploché překlady | Ytong PSF 150-2000 | 150x124x2000 | dveře (1,45x1,00) |  | 1 | 1 ks
30011497 | Nářadí | Spojka zdiva |  |  |  | 43 | 43 ks
10015454 | Malty | Ytong malta zakládací TI-15 kg |  |  |  | 1 | 1 ks
10015454 | Malty | Ytong malta zakládací TI-15 kg |  |  |  | 3 | 3 ks
10015347 | Malty | Ytong zdicí malta šedá-17 kg |  |  |  | 1 | 1 ks
10015347 | Malty | Ytong zdicí malta šedá-17 kg |  |  |  | 7 | 7 ks
1.NP Ytong - schodiště
Obj. číslo výrobku | Kategorie | Výrobek | Rozměr výrobku ŠxVxD mm | Poznámka | Plocha m2 | Počet jednotek | Počet palet a kusů
19000002 | Schodišťové stupně | Ytong P4,4-600 SCH atypické | 2000x1800 |  | 4.32 | 1
10015328 | Schodišťové stupně | Ytong P4,4-600 SCH rovné | 800x2000 |  | 1.76 | 1
1.NP Ytong - strop
Obj. číslo výrobku | Kategorie | Výrobek | Rozměr výrobku ŠxVxD mm | Poznámka | Plocha m2 | Počet jednotek | Počet palet a kusů
|  | Stropní nosníky | 120*175*max 8800 |  | 96.44
10015176 | Stropní a střešní vložky | Ytong + 100 mm | 125x100x599 |  |  | 48 | 48 ks
10015176 | Stropní a střešní vložky | Ytong + 100 mm | 125x100x599 |  |  | 3 | 3 ks
10015176 | Stropní a střešní vložky | Ytong + 100 mm | 125x100x599 |  |  | 57 | 57 ks
10013557 | Stropní a střešní vložky | Ytong + 250 mm | 249x250x599 |  |  | 224 | 9 pal 8 ks
10013557 | Stropní a střešní vložky | Ytong + 250 mm | 249x250x599 |  |  | 285 | 11 pal 21 ks
10013557 | Stropní a střešní vložky | Ytong + 250 mm | 249x250x599 |  |  | 15 | 15 ks
2.NP Obvodová
Obj. číslo výrobku | Kategorie | Výrobek | Rozměr výrobku ŠxVxD mm | Poznámka | Plocha m2 | Počet jednotek | Počet palet a kusů
10015056 | Vnitřní nosné zdivo | Ytong Klasik / 250 mm | 250x249x599 |  | 86.955 | 583 | 16 pal 7 ks
10004285 | Nosné překlady | Ytong NOP 250-1500 | 250x249x1500 | okno (1,00x1,00) |  | 3 | 3 ks
10004287 | Nosné překlady | Ytong NOP 250-2000 | 250x249x2000 | okno (1,50x1,00) |  | 1 | 1 ks
10005731 | UPA profily | Ytong UPA 250-3000 | 250x249x3000 | okno (2,50x1,50) |  | 3 | 3 ks
10015454 | Malty | Ytong malta zakládací TI-15 kg |  |  |  | 9 | 9 ks
10015347 | Malty | Ytong zdicí malta šedá-17 kg |  |  |  | 20 | 20 ks
2.NP Obvodová - atika
Obj. číslo výrobku | Kategorie | Výrobek | Rozměr výrobku ŠxVxD mm | Poznámka | Plocha m2 | Počet jednotek | Počet palet a kusů
10015056 | Vnitřní nosné zdivo | Ytong Klasik / 250 mm | 250x249x599 |  | 42.0606 | 282 | 7 pal 30 ks
10015454 | Malty | Ytong malta zakládací TI-15 kg |  |  |  | 9 | 9 ks
10015347 | Malty | Ytong zdicí malta šedá-17 kg |  |  |  | 10 | 10 ks
2.NP Vnitřní nosná
Obj. číslo výrobku | Kategorie | Výrobek | Rozměr výrobku ŠxVxD mm | Poznámka | Plocha m2 | Počet jednotek | Počet palet a kusů
10015050 | Vnitřní nosné zdivo | Ytong Klasik / 200 mm | 200x249x599 |  | 30.7251 | 206 | 4 pal 38 ks
10004301 | Nosné překlady | Ytong NOP 200-1300 | 200x249x1300 | dveře (0,90x2,02) |  | 2 | 2 ks
10015262 | Nosné překlady | Ytong NOP 200-1500 | 200x249x1500 | dveře (1,10x2,10) |  | 1 | 1 ks
30011497 | Nářadí | Spojka zdiva |  |  |  | 5 | 5 ks
10015454 | Malty | Ytong malta zakládací TI-15 kg |  |  |  | 2 | 2 ks
10015347 | Malty | Ytong zdicí malta šedá-17 kg |  |  |  | 6 | 6 ks
2.NP Příčka
Obj. číslo výrobku | Kategorie | Výrobek | Rozměr výrobku ŠxVxD mm | Poznámka | Plocha m2 | Počet jednotek | Počet palet a kusů
10015026 | Příčkovky a obezdívky | Ytong Klasik / 150 mm | 150x249x599 |  | 64.1349 | 430 | 7 pal 10 ks
10004238 | Nenosné překlady | Ytong NEP 150-1250 | 150x249x1250 | dveře (0,90x2,02) |  | 4 | 4 ks
10004395 | Ploché překlady | Ytong PSF 150-2500 | 150x124x2500 | dveře (1,80x1,00) |  | 1 | 1 ks
30011497 | Nářadí | Spojka zdiva |  |  |  | 60 | 60 ks
10015454 | Malty | Ytong malta zakládací TI-15 kg |  |  |  | 4 | 4 ks
10015347 | Malty | Ytong zdicí malta šedá-17 kg |  |  |  | 9 | 9 ks