## 4. Zadanie s výkazom výmer - na
Zadanie s výkazom výmer
Stavba: |  | Rodinný dom prístavba a prestavba
Objekt: |  | Elektrická prípojka |  |  | JKSO:
Časť: |  |  |  |  | Dátum: | 7. 1. 2016
P.Č. | KCN | Kód položky | Skrátený popis | MJ | Výmera | Cena jednotková | Cena celkom
Práce a dodávky M
|  | 01-M | ELEKTROMEROVÝ ROZVÁDZAČ RE
1 | 999 | 999A-3624-1 | Rozvádzač merania do 32 A samonosný | Ks | 1
|  | 21-M | Elektromontáže
2 | R | 210010056 | Rúrka elektroinšt. oceľová, závitová uložená voľne alebo pod omietkou typ 6042, 42 mm | m | 5
3 | 345 | 3450720900 | Rúrka pancierová 6042 | m | 5.25
4 | 345 | 3450802700 | Koleno pancierové 6142 H | ks | 1
5 | 345 | 3451011900 | Vývodka PVC 4842/P | ks | 1
6 | R | 210100001 | Ukončenie vodičov v rozvádzač. vč. zapojenia a vodičovej koncovky do 2.5 mm2 | ks | 6
7 | 345 | 3452104200 | G-Káblové oko CU 0,75x3 KU-L | ks | 6
8 | R | 210100003 | Ukončenie vodičov v rozvádzač. vč. zapojenia a vodičovej koncovky do 16 mm2 | ks | 8
9 | 345 | 3452105900 | G-Káblové oko CU 10x8 KU-L | ks | 8
10 | R | 210100004 | Ukončenie vodičov v rozvádzač. vč. zapojenia a vodičovej koncovky do 25 mm2 | ks | 8
11 | 345 | 3452108100 | G-Káblové oko CU 25x10 KU-F | ks | 8
12 | R | 210100251 | Ukončenie celoplastových káblov zmrašť. záklopkou alebo páskou do 4 x 10 mm2 | ks | 4
13 | 283 | 2830115500 | Zmršťovacie bužírky čierne 4,8-2,4 mm typ: ZS048 | ks | 2.4
14 | R | 210100252 | Ukončenie celoplastových káblov zmrašť. záklopkou alebo páskou do 4 x 25 mm2 | ks | 2
15 | 283 | 2830128500 | Zmršťovacie bužírky hnedé 6,4-3,2 mm typ: ZS064B | ks | 0.6
16 | R | 210120101 | Poistkový náboj vč.montáže do 60 A vč. styč. krúžku | ks | 3
17 | R | 210220022 | Uzemňovacie vedenie v zemi včít. svoriek,prepojenia, izolácie spojov FeZn D 8 - 10 mm | m | 10
18 | 358 | 3580760889 | Nožová poistka PN2 (02) 40 A gG gG - charakteristická pre všeobecné použitie OEZ | ks | 3
19 | 156 | 1561523500 | Drôt pozinkovaný mäkký 11343 D 10.00mm | kg | 6.16
20 | R | 210220302 | Bleskozvodová svorka nad 2 skrutky (ST, SJ, SK, SZ, SR 01, 02) | ks | 1
21 | 354 | 3540408300 | HR-Svorka SZ | ks | 1
22 | R | 210220361 | Tyčový uzemňovač zarazený do zeme a pripoj.vedenie do 2 m | ks | 3
23 | 354 | 3540501100 | HR-Zemniaca tyč ZT 2 m | ks | 3
24 | R | 210810045 | Silový kábel 750 - 1000 V /mm2/ pevne uložený CYKY-CYKYm 750 V 3x1.5 | m | 25
25 | 341 | 3410106300 | Kábel silový medený CYKY 3Cx01,5 | m | 25
26 | R | 210810053 | Silový kábel 750 - 1000 V /mm2/ pevne uložený CYKY-CYKYm 750 V 4x10 | m | 25
27 | 341 | 3410108000 | Kábel silový medený CYKY 4Bx10 | m | 25
28 | R | 210901070 | Silový kábel 750-1000 V (v mm2) voľne uložený "Solidal" AYKY 1 kV 4x25 | m | 19
29 | 341 | 3410205800 | Kábel silový hliníkový AYKY 4Bx25 | m | 19
30 | R | 210950101 | Označovací štítok na kábel (naviac proti norme) | ks | 6
31 | 283 | 2830024200 | Označovač káblov 1,5-4 mm2 "0" samoupínací typ: J150P | ks | 6
|  | 46-M | Zemné práce pri extr.mont.prácach
32 | R | 460010011 | Vytýčenie trasy vonkajšieho silového vedenia,v prehľadnom teréne vedenie NN (tiež v obci) | km | 0.1
33 | R | 460030071 | Búranie živičných povrchov vrstvy 3 - 5 cm. | m2 | 3.5
34 | R | 460080001 | Základ z prostého betónu s dopravou zmesi a betonážou do prírodnej zeminy bez debnenia | m3 | 0.3
35 | 589 | 5893172500 | Betón B-7,5 cem. portl.,fr. nad 22mm,spr. 60-100mm | m3 | 0.3
36 | R | 460200173 | Hĺbenie káblovej ryhy 35 cm širokej a 90 cm hlbokej, v zemine triedy 3 | m | 15
37 | R | 460420372 | Zriad. káblového lôžka z piesku vrstvy 10 cm, tehlami naprieč kábla na šírku 35 cm | m | 15
38 | 583 | 5833110300 | Kamenivo ťažené drobné 0-1 B | t | 0.263
39 | 596 | 5961001200 | Tehla plna 29x14x6,5 p 20 1 a3 | tks | 0.1
40 | R | 460490012 | Rozvinutie a uloženie výstražnej fólie z PVC do ryhy,šírka 33 cm | m | 15
41 | 283 | 2830002000 | Fólia červená v m | m | 15
42 | R | 460560173 | Ručný zásyp nezap. káblovej ryhy bez zhutn. zeminy, 35 cm širokej, 90 cm hlbokej v zemine tr. 3 | m | 15
43 | R | 460620013 | Proviz. úprava terénu v zemine tr. 3, aby nerovnosti terénu neboli väčšie ako 2 cm od vodor.hladiny | m2 | 5.25
44 | R | 460650011 | Zriadenie podkladovej vrstvy, zo štrku z kameňa - vrstva 25 cm | m2 | 3.5
45 | 583 | 5833310700 | Kamenivo ťažené hrubé 4-8 N | t | 0.875
46 | R | 460650022 | Jednovrstvová vozovka z betónu, vrstva betónu 10 cm | m2 | 3.5
47 | 313 | 3131659500 | Sieť zváraná do rohoží 6,3/100 mm a 2x5 m | m2 | 3.5
48 | 589 | 5893464000 | Betón pre vozovky, cem. portl.,fr. do 22mm | m3 | 0.35
49 | 605 | 6051472900 | Kratiny omietané do 175 cm mäkké rezivo | m3 | 0.018
50 | 605 | 6051506900 | Hranolček 25-100 cm2 mäkké rezivo | m3 | 0.035
51 | 999 | 9999000000 | Ostatný materiál m | sk | 52.5
REVÍZIE
52 | R | HZS-003 | KOMPLEXNE VYSKUSANIE | hod | 1
53 | R | HZS | REVIZIA | HOD. | 15
Celkom