## Tabelle1
Výkaz výměr
celková plocha domu bez odečtení oken, dveří | 450 | m2 | žlutá část
sokl bez odečtení oken, dveří | 147 | m2 | hnědá část
- sokl musí být rozdělen vzhledem k tomu, že na zadní straně je ještě v cihlovém soklu umístěn suterénní byt
- na přední straně se musí odkrýt vrstva kačírku a odstranit betonové dlaždice a zateplit suterénní byt min.do hloubky 30 cm pod terén.
Na přední straně sokl nebude, pouze na zadní a boční stěně. Ze strany schodiště bude jen z velmi malé části.
odhadované množství ostatních materiálů
AL parapety tl. 1,0 mm barva bílá nebo hnědá | 55 | m
oplechování římsy na zadní straně | 36 | m
rohový provil PVC | 227 | m
začišťovací okenní a dveřní profil APU | 227 | m
okenní profil s okapničkou určený do nadpraží | 66 | m
okapové svody | 60 | m
hromosvod | 20 | m
okapový chodníček po obdovu domu + obrubníky+ kačírek | 50 | m
požadované materiály
fasádní polystyren 140 mm bílá EPS 70 F - kotvení šroubovacími hmoždinkami s ocelovým vrutem + izolační víčko
sokl - extrudovaný polystyren XPS 140mm
ostění-výplní otvorů (fasáda i sokl) - fasádní polystyren šedý EPS GW tl. 30 mm
protipožárný pás 0,9 m - fasádní minerální vata tl. 140 mm
omítka silikonová zrnitost 1,5 nebo 2 mm
sokl - marmolit
Barvy - žlutá a hnědá, kolem oken barevný rámeček.
další požadavky:
- na dům je napojeno eletrické napětí, je třeba o jeho manipulaci informovat ČEZ
- nové světlo na vchodem s pohybovým čidlem
- nová skříňka na HUP, která bude přidána na stávající do fasády
- montáž nových zvonků (panel dodá pan Straka)
- stříška nad vchod dle výběru investora - bude domluveno před zahájením stavby.
- zazdění oken s dřevěným rámem - chodbová okna, malá okénka na boční straně (chodba)
- z vnitřní strany začistit a natánout omítkou.