## 4. Zadanie s výkazom výmer - na
Zadanie s výkazom výmer
Stavba: |  | Úprava podkrovného bytu Bratislava
Objekt: |  |  |  |  | JKSO:
Časť: |  |  |  |  | Dátum: | 6.4.2013
P.Č. | KCN | Kód položky | Skrátený popis | MJ | Výmera | Cena jednotková | Cena celkom
Práce a dodávky HSV
|  | 3 | Zvislé a kompletné konštrukcie
1 | 011 | 311231486 | Murivo z tehál pálených POROTHERM na pero a drážku P+D 44x25x23.8 P10 | m3 | 2.46
|  |  | (0,745+0,39)*0,45*2,20 |  | 1.1237
|  |  | (0,75+0,60)*0,45*2,20 |  | 1.3365
|  |  | Súčet |  | 2.4602
2 | 011 | 311231489 | Murivo z tehál pálených POROTHERM na pero a drážku P+D 25x37.5x23.8 P15 | m3 | 4.501
|  |  | (3,95+1,08)*0,25*2,29-1,00*1,30*0,25 "murivo rez 4-4 a 5-5" |  | 2.5547
|  |  | 3,40*2,29*0,25 "murivo práčovňa" |  | 1.9465
|  |  | Súčet |  | 4.5012
3 | 011 | 311231490 | Murivo z tehál pálených POROTHERM na pero a drážku P+D 17.5x37.5x23.8 P12 | m3 | 7.808
|  |  | ((2,30+2,50*2+1,75)*0,175*(1,00+1,465))*2 "výplň štítového muriva medzi pilierikmi" |  | 7.8079
4 | 011 | 311271300 | Murivo nosné PREMAC 50x15x25 s betónovou výplňou hr. 15 cm | m3 | 0.446
|  |  | 4,95*0,15*0,60 "nad práčovňou atika" |  | 0.4455
5 | 011 | 314231118 | Murivo komínov z tehál plných dĺžky 290 mm, P 7 až 15 na maltu MC-15 | m3 | 8.552
|  |  | (1,20+1,43+1,38+0,48+1,10+1,72+1,41)*0,45*0,90 "komíny časť A" |  | 3.5316
|  |  | 1,25+1,57+0,20+2,00 "komíny časť B" |  | 5.02
|  |  | Medzisúčet |  | 8.5516
6 | 011 | 316381216 | Krycie dosky komín. a ventilácií z bet.C 16/20, s debnením,výstužou a poterom,s presahom,hr.do 100 mm | m2 | 5.31
|  |  | (2,85+1,50*4)*0,60 "komíny" |  | 5.31
|  | 4 | Vodorovné konštrukcie
7 | 011 | 417321414 | Betón stužujúcich pásov a vencov železový tr. C 20/25 | m3 | 3.532
|  |  | 23,00*0,15*0,08 "pod KL2" |  | 0.276
|  |  | 6,70*0,15*0,08 "pod KL2-1" |  | 0.0804
|  |  | 16,00*0,15*0,08 "pod KL2-2" |  | 0.192
|  |  | 23,00*0,15*0,20 "pod KL6" |  | 0.69
|  |  | (14,00+10,80)*0,15*0,20 "pod KL8" |  | 0.744
|  |  | (3,95+1,08)*0,25*0,25 "rez 4-4" |  | 0.31438
|  |  | (3,95+0,08)*0,15*0,10 |  | 0.06045
|  |  | Medzisúčet atikové |  | 2.3572
|  |  | (2,50*2+2,30+1,75)*0,175*0,15*2*2 "kotviace vence" |  | 0.95025
|  |  | (0,75*2+0,39+0,60)*0,45*0,20 "podpomúrn. vence" |  | 0.2241
|  |  | Medzisúčet |  | 1.1744
|  |  | Súčet |  | 3.5316
8 | 011 | 417351115 | Debnenie bočníc stužujúcich pásov a vencov vrátane vzpier zhotovenie | m2 | 36.359
|  |  | 23,00*0,08*2 "pod KL2" |  | 3.68
|  |  | 6,70*0,08*2 "pod KL2-1" |  | 1.072
|  |  | 16,00*0,08*2 "pod KL2-2" |  | 2.56
|  |  | 23,00*0,20*2 "pod KL6" |  | 9.2
|  |  | (14,00+10,80)*0,20*2 "pod KL8" |  | 9.92
|  |  | (3,95+1,08)*0,25*2 "rez 4-4" |  | 2.515
|  |  | (3,95+0,08)*0,10*2 |  | 0.806
|  |  | Medzisúčet atikové |  | 29.753
|  |  | (2,50*2+2,30+1,75)*0,15*2*2 "kotviace vence" |  | 5.43
|  |  | (0,75*2+0,39+0,60)*0,20*2 "podpomúrn. vence" |  | 0.996
|  |  | 0,45*0,20*2 "čelá cencov" |  | 0.18
|  |  | Medzisúčet |  | 6.606
|  |  | Súčet |  | 36.359
9 | 011 | 417351116 | Debnenie bočníc stužujúcich pásov a vencov vrátane vzpier odstránenie | m2 | 36.359
|  | 6 | Úpravy povrchov, podlahy, osadenie
10 | 011 | 622421131 | Vonkajšia omietka stien vápenná alebo vápennocementová hladká v stupni zložitosti I až II | m2 | 84.624
|  |  | (1,20+1,43+1,38+0,48+1,10+1,72+1,41+0,45*14)*1,20 "komíny časť A" |  | 18.024
|  |  | 5,60+6,80+1,60+10,80 "komíny časť B" |  | 24.8
|  |  | Medzisúčet |  | 42.824
|  |  | 6,40 "vikier časť A" |  | 6.4
|  |  | 5,80+6,50+5,10+5,70+12,30 "štíty časť B" |  | 35.4
|  |  | Medzisúčet |  | 41.8
|  |  | Súčet |  | 84.624
11 | 011 | 625251100 | Zateplenie doskami NOBASIL TF 175kg/m3 a omietka BAUMIT GRANOLAN hr.10cm | m2 | 17
|  |  | 17,00 "časť A" |  | 17
|  | 9 | Ostatné konštrukcie a práce-búranie
12 | 003 | 943955031 | Montáž lešeňovej podlahy bez priečnikov výšky do 10 m | m2 | 517.5
|  |  | 27,00*10,00 "časť A" |  | 270
|  |  | 20,00*9,00+4,50*15,00 "časť B" |  | 247.5
|  |  | Súčet |  | 517.5
13 | 003 | 943955191 | Príplatok za prvý a každý i začatý mesiac použitia lešenia k cene -5021, -5022, -5023, -5141 | m2 | 517.5
14 | 003 | 943955831 | Demontáž lešeňovej podlahy bez priečnikov alebo pozdĺžnikov výšky do 10 m | m2 | 517.5
15 | 011 | 953943111 | Osadenie ostatných výrobkov do muriva, so do chemickej malty, hmotnosti do 1 kg/kus - prikotvenie primurovky | ks | 31.995
16 | 589 | 5895347800 | Výstuž do betónu z ocele 10505 JP 8 mm | t | 0.004
17 | 013 | 962032231 | Búranie muriva nadzákladového z tehál pálených, vápenopieskových,cementových na maltu -1,905 t | m3 | 2.151
|  |  | 6,37*0,15*0,30*2 "predná atika" |  | 0.5733
|  |  | 6,38*0,15*0,30 "zadná atika" |  | 0.2871
|  |  | 4,00*0,15*0,60 "dtto" |  | 0.36
|  |  | (2,24+12,94)*0,15*0,30 "zadná atika pravá" |  | 0.6831
|  |  | 5,50*0,15*0,30 "atika časť B" |  | 0.2475
|  |  | Súčet |  | 2.151
18 | 013 | 962032631 | Búranie komínov. muriva z tehál nad strechou na akúkoľvek maltu x -1.633 t | m3 | 8.62
|  |  | 4,50*0,80 "časť A" |  | 3.6
|  |  | Medzisúčet |  | 3.6
|  |  | 1,25+1,57+0,20+2,00 "komíny K1-K4 |  | 5.02
|  |  | Medzisúčet |  | 5.02
|  |  | Súčet |  | 8.62
19 | 013 | 978015271 | Otlčenie omietok vonkajších, s vyškriabaním škár v I. až IV.st., zlož., v rozsahu do 100 % -0,056t | m2 | 64.7
|  |  | 4,50 "časť A" |  | 4.5
|  |  | Medzisúčet |  | 4.5
|  |  | 5,80+6,50+5,10+5,70+12,30 "štíty" |  | 35.4
|  |  | 5,60+6,80+1,60+10,80 "komíny" |  | 24.8
|  |  | Medzisúčet časť B |  | 60.2
|  |  | Súčet |  | 64.7
20 | 013 | 979011131 | Zvislá doprava sutiny po schodoch ručne do 3.5 m | t | 21.797
21 | 013 | 979011141 | Príplatok za každých ďalších 3.5 m | t | 21.797
22 | 013 | 979081111 | Odvoz sutiny a vybúraných hmôt na skládku do 1 km | t | 21.797
23 | 013 | 979081121 | Odvoz sutiny a vybúraných hmôt na skládku za každý ďalší 1 km | t | 326.955
24 | 013 | 979082111 | Vnútrostavenisková doprava sutiny a vybúraných hmôt do 10 m | t | 21.797
25 | 221 | 979087212 | Nakladanie na dopravné prostriedky pre vodorovnú dopravu sutiny | t | 21.797
26 | 013 | 979089012 | Poplatok za skladovanie - betón, tehly, dlaždice (17 01 ), ostatné | t | 21.797
|  | 99 | Presun hmôt HSV
27 | 014 | 999281111 | Presun hmôt pre opravy a údržbu objektov vrátane vonkajších plášťov výšky do 25 m | t | 56.755