## Zadanie
ZADANIE
Stavba: |  | RODINNÝ DOM
Objekt: |  | STAVEBNÉ PRÁCE HSV A PSV - Vila 1151 |  |  | Dátum:
[5 empty] | JKSO: | 803 61
P.Č. | KCN | Kód položky | Skrátený popis | MJ | Množstvo celkom | Cena jednotková | Cena celkom
1 | 2 | 3 | 4 | 5 | 6 | 7 | 8
|  | HSV | Práce a dodávky HSV
|  | 1 | Zemné práce
1 | 001 | 121101111 | Odstránenie ornice s vodor. premiestn. na hromady, so zložením na vzdialenosť do 100 m a do 100m3 | m3 | 33.447
2 | 001 | 131101101 | Výkop nezapaženej jamy v hornine 1-2, do 100 m3 | m3 | 4.734
3 | 001 | 132101101 | Výkop ryhy do šírky 600 mm v horn.1a2 do 100 m3 | m3 | 0.639
4 | 001 | 132101201 | Výkop ryhy šírky 600-2000mm hor 1-2 do 100 m3 | m3 | 23.714
5 | 001 | 162201102 | Vodorovné premiestnenie výkopku z horniny 1-4 nad 20-50m | m3 | 42.008
6 | 001 | 167101101 | Nakladanie neuľahnutého výkopku z hornín tr. 1-4 do 100 m3 | m3 | 13.224
7 | 001 | 171101103 | Uloženie sypaniny súdržnej horniny s mierou zhutnenia nad 96 do 100 % podľa Proctor-Standard | m3 | 8.414
8 | 001 | 171201101 | Uloženie sypaniny do násypov s rozprestretím sypaniny vo vrstvách a s hrubým urovnaním nezhutnených | m3 | 15.56
9 | 001 | 171201201 | Uloženie sypaniny na skládky do 100 m3 | m3 | 28.784
10 | 001 | 174101001 | Zásyp sypaninou so zhutnením jám, šachiet, rýh, zárezov alebo okolo objektov do 100 m3 | m3 | 4.81
11 | 001 | 175101101 | Obsyp potrubia sypaninou z vhodných hornín 1 až 4 bez prehodenia sypaniny | m3 | 4.05
12 | 001 | 175101109 | Obsyp potrubia sypaninou z vhodných hornín 1 až 4. Príplatok k cene za prehodenie sypaniny | m3 | 4.05
13 | 286 | 2861101200 | Kanalizačné rúry PVC-U hladké s hrdlom 140x3.6x1000 | ks | 11.34
14 | 001 | 181301103 | Rozprestretie ornice v rovine , plocha do 500 m3,hr.200 mm | m2 | 167.235
|  | 2 | Zakladanie
15 | 002 | 271571111 | Vankúše zhutnené pod základy zo štrkopiesku | m3 | 18.968
16 | 011 | 272321211 | Betón základových konštrukcií železový (bez výstuže), tr.C 12/15 | m3 | 13.2
17 | 011 | 272361721 | Výstuž základových konštrukcií a základ, múrov z ocele 10425 | t | 0.478
18 | 011 | 272362021 | Výstuž základových konštrukcií a základ, múrov zo zvár. sietí KARI | t | 0.208
|  | 3 | Zvislé a kompletné konštrukcie
19 | 011 | 311231471 | Murivo nosné z tehál pálených POROTHERM 38 Ti na pero a drážku P+D 38x25x23.8 P8 | m3 | 54.544
20 | 011 | 311231473 | Murivo nosnéz tehál pálených POROTHERM 25 na pero a drážku P+D 25x37.5x23.8 P12 | m3 | 12.534
21 | 011 | 311231490 | Murivo nosné z tehál pálených POROTHERM 17,5 na pero a drážku P+D 17.5x37.5x23.8 P12 | m3 | 1.394
22 | 011 | 310271304 | Murivo PREMAC 50x40x25 s betónovou výplňou | m3 | 9.713
23 | 011 | 31429312D | Komín SCHIEDEL ABSOLUT 20 - montáž | m | 7.16
24 | 553 | 553484619 | Komín SCHIEDEL ABSOLUT 20 - dodávka | m | 7.16
251 | 012 | 317121110 | Montáž prekl. POROTHERM pre svetl. otv. nad 100 do 180 cm | ks | 9
26 | 593 | 5934078600 | Keramický preklad POROTHERM KP 23,8 70x238x1250 mm | ks | 4
27 | 593 | 5934113100 | POROTHERM keram. pred pätý preklad KPP 120x65x1250mm | ks | 5
28 | 011 | 342242000 | Priečky POROTHERM P+D na maltu MC-5 hr. 11, 50 cm | m2 | 69.972
29 | 011 | 341321310 | Betón stien a priečok, železový (bez výstuže) tr.C 20/25 | m3 | 2.313
30 | 011 | 311351105 | Debnenie nadzákladových múrov obojstranné zhotovenie-dielce | m2 | 25.532
31 | 011 | 311351106 | Debnenie nadzákladových múrov obojstranné odstránenie-dielce | m2 | 25.532
|  | 4 | Vodorovné konštrukcie
32 | 011 | 411321313 | Betón stropov doskových a trámových, klenieb, škrupín, železový tr.C 20/25 | m3 | 35.449
33 | 011 | 411351101 | Debnenie stropov doskových zhotovenie-dielce | m2 | 152.5
34 | 011 | 411351102 | Debnenie stropov doskových odstránenie-dielce | m2 | 152.5
35 | 011 | 411354175 | Podporná konštrukcia stropov pre zaťaženie do 20 kpa zhotovenie | m2 | 150.763
36 | 011 | 411354176 | Podporná konštrukcia stropov pre zaťaženie do 20 kpa odstránenie | m2 | 150.763
37 | 011 | 411361221 | Výstuž stropov a klenieb, 10216 | t | 0.461
38 | 011 | 411361721 | Výstuž stropov a klenieb, 10425 | t | 3.724
39 | 011 | 413351107 | Debnenie nosníka zhotovenie-dielce | m2 | 72.837
40 | 011 | 413351108 | Debnenie nosníka odstránenie-dielce | m2 | 72.837
41 | 011 | 413351215 | Podporná konštrukcia nosníkov do 20 kpa -zhotovenie | m2 | 16.325
42 | 011 | 413351216 | Podporná konštrukcia nosníkov do 20 kpa -odstránenie | m2 | 16.325
43 | 011 | 417321313 | Betón stužujúcich pásov a vencov železový tr. C 20/25 | m | 2.658
44 | 011 | 417351115 | Debnenie bočníc stužujúcich pásov a vencov vrátane vzpier zhotovenie | m2 | 17.43
45 | 011 | 417351116 | Debnenie bočníc stužujúcich pásov a vencov vrátane vzpier odstránenie | m2 | 17.43
46 | 011 | 430321313 | Schodiskové konštrukcie, betón železový tr. C 20/25 | m3 | 1.612
47 | 011 | 431351121 | Debnenie do 4 m výšky - podest a podstupňových dosiek pôdorysne priamočiarych zhotovenie | m2 | 4.479
48 | 011 | 431351122 | Debnenie do 4 m výšky - podest a podstupňových dosiek pôdorysne priamočiarych odstránenie | m2 | 4.479
49 | 011 | 433351131 | Debnenie - vrátane podpernej konštrukcie -schodníc pôdorysne priamočiarych zhotovenie | m2 | 7.55
50 | 011 | 433351132 | Debnenie - vrátane podpernej konštrukcie -schodníc pôdorysne priamočiarych odstránenie | m2 | 7.55
|  | 5 | Komunikácie
51 | 221 | 564231111 | Podklad alebo podsyp zo štrkopiesku s rozprestretím, vlhčením a zhutnením po zhutnení hr. 100 mm | m2 | 2.305
52 | 221 | 596841111 | Kladenie dlažby betónovej komunikácií pre peších do lôžka z cementovej malty | m2 | 2.305
53 | 592 | 5922900930 | Semmelrock PASTELLA platňa 40/40/3,8 cm, svetlosivá | ks | 15
|  | 6 | Úpravy povrchov, podlahy, osadenie
54 | 011 | 611461111 | Príprava podkladu, prednástrek BAUMIT.pod omietky stropov.miešanie strojne,nanášanie ručne hr.2 mm | m2 | 140.1
55 | 011 | 611461136 | Vnútorná omietka stropov BAUMIT, vápennocementová.MVR Uni,ručné nanášanie,jadrová hr. 1,5 cm | m2 | 140.1
56 | 011 | 612456212 | Postrek vodotesných alebo tepelných izolácií na stenách maltou cementovou, hr. jadra 8 mm | m2 | 30.708
57 | 011 | 612465114 | Príprava podkladu, prednástrek BAUMIT.pod omietky vnút.stien,regulácia nasiakavosti náterom | m2 | 418.192
58 | 011 | 612465136 | Vnútorná omietka stien BAUMIT, vápennocementová.MVR Uni,ručné nanášanie,jadrová hr. 1,5 cm | m2 | 418.192
59 | 011 | 621462135 | Vonkajšia omietka podhľadov BAUMIT, vápennocementová,miešanie strojne,nanášanie ručne,jadrová hr.2 cm | m2 | 16.676
60 | 011 | 621462141 | Stierka podhľadov vyrovnávacia BAUMIT, strojne miešaná,ručne nanášaná hr.3 mm | m2 | 16.676
61 | 011 | 622464221 | Vonkajšia omietka stien BAUMIT tenkovrstvová silikátová základ a škrabaná 1 mm | m2 | 166.476
62 | 011 | 622464311 | Vonkajšia omietka stien BAUMIT ušľachtilá mozaiková so základným náterom Granopor, hr.zrna 2 mm | m2 | 11.208
63 | 011 | 1622466132 | Vonkajšia omietka stien BAUMIT, vápennocementová,miešanie a nanášanie strojne,MCS 35 hr.1,5 cm | m2 | 6.661
64 | 011 | 625252304 | Zatepľovací systém Silamin hr. 80 mm bez povrchovej tenkovrstvej omietky | m2 | 166.476
65 | 011 | 625252302 | Zatepľovací systém Silamin hr. 60 mm bez povrchovej tenkovrstvej omietky | m2 | 26.02
66 | 011 | 625252305 | Zatepľovací systém Silamin hr. 20 mm ostenia okien a dverí bez povrchovej tenkovrstvej omietky | m2 | 15.124
67 | 011 | 631312611 | Mazanina z betónu prostého tr.C 16/20 hr.nad 50 do 80 mm | m3 | 9.566
68 | 011 | 631313611 | Mazanina z betónu prostého tr.C 16/20 hr.nad 80 do 120 mm | m3 | 0.488
69 | 621 | 6218001001 | Plastifikátor do betónu UNAFORM | kg | 20.361
70 | 011 | 631315611 | Mazanina z betónu prostého tr.C 16/20 hr.nad 120 do 240 mm | m3 | 17.737
71 | 011 | 631343721 | Mazanina z betónu ľahkého zn.80-900 hr.nad 80 do 120 mm | m3 | 7.977
72 | 011 | 631351101 | Debnenie stien, rýh a otvorov v podlahách zhotovenie | m2 | 15.908
73 | 011 | 631351102 | Debnenie stien, rýh a otvorov v podlahách odstránenie | m2 | 15.908
74 | 011 | 631362021 | Výstuž mazanín z betónov (z kameniva) a z ľahkých betónov zo zváraných sietí z drôtov typu KARI | t | 0.033
75 | 011 | 631571003 | Násyp zo štrkopiesku 0-32 (pre spevnenie podkladu) | m3 | 8.474
76 | 011 | 632477005 | Nivelačná stierka podlahová KNAUF hrúbky 3mm | m2 | 28.02
77 | 011 | 642952110 | Osadenie dreveného dverového rámu a zárubní plochy otvoru do 2, 5 m2 | ks | 9
78 | 611 | 6117103020 | Zárubňa dýhovaná, obložková, dub/buk, do hr. múru 120 mm APEX BB | ks | 5
79 | 611 | 6117103030 | Zárubňa dýhovaná, obložková, dub/buk, do hr. múru 220 mm APEX BB | ks | 4
80 | 011 | 648951411 | Osadenie parapetných dosiek drevených na akúkoľvek cementovú maltu, š. do 250 mm | m | 20.46
81 | 607 | 607755211 | Parapetná doska WERZAUT šír. 280mm | m | 21.483
|  | 9 | Ostatné konštrukcie a práce-búranie
82 | 221 | 916531111 | Osadenie záhon, obrubníka betón., do lôžka z bet. pros. tr. C 10/12,5 bez bočnej opory | m | 26.86
83 | 592 | 5922902940 | Semmelrock Obrubník parkový 100/20/5 cm, sivá | ks | 27.129
84 | 003 | 941941031 | Montáž lešenia ľahkého pracovného radového s podlahami šírky od 0, 80 do 1,00 m a výšky do 10 m | m2 | 261.053
85 | 003 | 941941191 | Príplatok za prvý a každý ďalší i začatý mesiac použitia lešenia k cene -1031 | m2 | 261.053
86 | 003 | 941941831 | Demontáž lešenia ľahkého pracovného radového a s podlahami, šírky 0,80-1,00 m a výšky do 10m | m2 | 261.053
87 | 003 | 941955001 | Lešenie ľahké pracovné pomocné, s výškou lešeňovej podlahy do 1,20 m | m2 | 140.1
88 | 003 | 941955101 | Lešenie ľahké pracovné v schodisku, plochy do 6 m2, s výškou lešeňovej podlahy do 1,50 m | m2 | 140.1
89 | 011 | 952901111 | Vyčistenie budov pri výške podlaží do 4m | m2 | 286.368
|  | 99 | Presun hmôt HSV
90 | 011 | 998011002 | Presun hmôt pre budovy JKSO 801, 803,812,zvislá konštr.z tehál,tvárnic,z kovu výšky do 12 m | t | 383.438
|  | PSV | Práce a dodávky PSV
|  | 711 | Izolácie proti vode a vlhkosti
91 | 711 | 711111001 | Izolácia proti zemnej vlhkosti vodorovná penetračným náterom za studená | m2 | 94.688
92 | 711 | 711112001 | Izolácia proti zemnej vlhkosti zvislá penetračným náterom za studená | m2 | 37.139
93 | 111 | 1116315000 | Lak asfaltový ALP-PENETRAL v sudoch | t | 0.04
94 | 711 | 711123131 | Zhotovenie izolácie poti zemnej vlhkosti a povrchovej vode AQUAFIN 2K na ploche vodorovnej | m2 | 27.78
95 | 711 | 711123141 | Zhotovenie izolácie poti zemnej vlhkosti a povrchovej vodel AQUAFIN 2K na ploche zvislej | m2 | 13.161
96 | 235 | 2353203100 | Stierkové izolácie Saniflex, elast.tesniaci prostr.do vlhka, 20kg - SCHOMBURG | kg | 49.129
97 | 711 | 711131101 | Izolácia proti zemnej vlhkosti vodorovná AIP na sucho | m2 | 156.912
98 | 283 | 2832210100 | Oddeľovacia fólia KNAUF | m2 | 180.449
99 | 711 | 711141559 | Izolácia proti zemnej vlhkosti a tlakovej vode vodorovná NAIP pritavením | m2 | 189.376
100 | 711 | 711142559 | Izolácia proti zemnej vlhkosti a tlakovej vode zvislá NAIP pritavením | m2 | 72.9
101 | 628 | 6283228200 | Pásy ťažké asfaltované Hydrobit v 60 s 35 | m2 | 301.617
102 | 711 | 711491171 | Izolácia proti tlakovej vode z ochrannej textílie podkladnej vrstvy vodorovne | m2 | 90.842
103 | 711 | 711491271 | Izolácia proti tlakovej vode z ochrannej textílie podkladnej vrstvy zvisle | m2 | 19.328
104 | 693 | 6936654900 | Separačné, filtračné a spevňovacie geotextílie Geofilex 300 | m2 | 126.581
105 | 711 | 998711202 | Presun hmôt pre izoláciu proti vode v objektoch výšky nad 6 do 12 m | %
|  | 712 | Izolácie striech
106 | 711 | 712361701 | Zhotovenie povlakovej krytiny striech plochých do 10st. gumami fóliou položenou voľne | m2 | 97.425
107 | 673 | 6735222100 | Fólia JUTAFOL 210 G R/M 2 | m2 | 110.875
108 | 711 | 712371801 | Zhotov, povlak, krytiny striech plochých do 10st. termoplastmi fóliou PVC položenou voľne | m2 | 88.681
109 | 711 | 712371802 | Zhotov, povlak, krytiny striech plochých do 10st. termoplastmi fóliou PVC plnoplošne lepenou | m2 | 38.745
110 | 283 | 2833100600 | Hydroizolačná fólia-strešná - Sikaplan SGmaA 1.5mm, Trocal SGmaA 1.5mm, balenie 215/600 m2, béžová | m2 | 178.193
111 | 711 | 712391171 | Zhotov, povlak, krytiny striech plochých do 10st. ostatné z ochrannej textílie podklad.vrstvy | m2 | 120.654
112 | 711 | 712391172 | Zhotov, povlak, krytiny striech plochých do 10st. ostatné z ochrannej textílie ochrán, vrstvy | m2 | 120.654
113 | 693 | 6936654900 | Separačné, filtračné a spevňovacie geotextílie Geofilex 300 | m2 | 277.504
114 | 711 | 998712202 | Presun hmôt pre izoláciu povlakovej krytiny v objektoch výšky nad 6 do 12 m | %
|  | 713 | Izolácie tepelné
115 | 713 | 713111111 | Montáž tepelnej izolácie pásmi stropov, vrchom - klad. voľne | m2 | 159.186
116 | 283 | 2837650280 | ISOVER Extrudovaný polystyrén Styrodur 3035 CS hr.100mm | m2 | 82.514
117 | 283 | 2837650310 | ISOVER Extrudovaný polystyrén Styrodur 3035 CS hr. 160mm | m2 | 92.591
118 | 713 | 713111125 | Montáž tepelnej izolácie pásmi stropov, lepením | m2 | 12.61
119 | 283 | 2837650005 | ISOVER Extrudovaný polystyrén Styrodur 2800 C hr.20mm | m2 | 13.871
120 | 713 | 713121111 | Montáž tepelnej izolácie pásmi podláh, jednovrstvová | m2 | 133.6
121 | 283 | 2837650005 | ISOVER Extrudovaný polystyrén Styrodur 2800 C hr. 20mm | m2 | 70.939
122 | 283 | 2837650020 | ISOVER Extrudovaný polystyrén Styrodur 2800 C hr.40mm | m2 | 76.021
123 | 713 | 713131121 | Montáž tepelnej izolácie pásmi stien, prichytením drôtmi | m2 | 128.443
124 | 247 | 2474850100 | Lepidlo IZOTERM | kg | 11.987
125 | 283 | 2837650005 | ISOVER Extrudovaný polystyrén Styrodur 2800 C hr.20mm | m2 | 19.404
126 | 283 | 2837650220 | ISOVER Extrudovaný polystyrén Styrodur 3035 CS hr.30mm | m2 | 33.748
127 | 283 | 2837650250 | ISOVER Extrudovaný polystyrén Styrodur 3035 CS hr. 60mm | m2 | 88.135
128 | 713 | 998713202 | Presun hmôt pre izolácie tepelné v objektoch výšky nad 6 m do 12 m | %
|  | 721 | Zdravotech. vnútorná kanalizácia
129 | 721 | 721000102 | Vnútorné zdravotechnické inštalácie | súbor | 8765.724
|  | 731 | Ústredné kúrenie, kotolne
130 | 731 | 731000102 | D+M tepelné čerpadlo | súbor | 140.879
131 | 731 | 731000103 | Dodávka a montáž podlahového vykurovania Gabotherm | m2 | 129.24
|  | 735 | Ústredné kúrenie, vykurov. telesá
132 | 731 | 73511130k | Krb vnútorný - dodávka + montáž | kus | 1
|  | 762 | Konštrukcie tesárske
133 | 762 | 762822110 | Montáž stropníc z hraneného a polohraneného reziva prierezovej plochy do 144 cm2 | m | 51.93
134 | 605 | 6051522000 | Hranol sm 1 400-650x120x120-180 a | m3 | 0.364
135 | 762 | 762895000 | Spojovacie a ochranné prostriedky klince, svorky, impregnácie | m3 | 0.347
136 | 762 | 998762202 | Presun hmôt pre konštrukcie tesárske v objektoch výšky do 12 m | %
|  | 763 | Konštrukcie - drevostavby
137 | 763 | 763147113 | Obklad steny sadrokartónom RIGIPS, hr.konštrukcie 30 mm,doska RBI 12,5 mm | m2 | 2.863
138 | 763 | 998763402 | Presun hmôt pre sádrokartónové konštrukcie v stavbách(objektoch )výšky od 7do 12 m | %
|  | 764 | Konštrukcie klampiarske
139 | 764 | 764311201 | Krytiny z poplastovaného plechu hladké strešné o sklone do 30° z tabúľ 2000x1250 mm | m2 | 63.516
140 | 764 | 764333280 | Lemovanie z pozinkov. PZ plechu, múrov na plochých strechách rš 900 mm | m | 70.3
141 | 764 | 764410950 | Oplechovanie parapetov z pozinkovaného Pz plechu rš 330 mm | m | 26.17
142 | 764 | 764841291 | Odvetranie plynových spotrebičov z pozink. plechu, lem plechový dĺžky do 150 mm, s D do 150 mm | ks | 1
143 | 764 | 764352203 | Žľaby z pozinkovaného PZ plechu pododkvapové polkruhové rš 330 mm | m | 4.5
144 | 764 | 998764202 | Presun hmôt pre konštrukcie klampiarske v objektoch výšky nad 6 do 12 m | %
|  | 766 | Konštrukcie stolárske
145 | 766 | 766211200 | Montáž madiel schodiskových drevených typových priebežných | m | 8.965
146 | 614 | 614354050K | Krycia doska | s | 3.395
147 | 614 | 614396600R | Vnútorné madlo | s | 5.57
148 | 766 | 766661112 | Montáž dverového krídla kompletiz.otváravého do oceľovej alebo fošňovej zárubne, jednokrídlové | ks | 9
149 | 611 | 6116172100 | Dvere vnútorné hladké dýhované jednokrídlové plné M H 70x197 pre f a | ks | 4
150 | 611 | 6116173100 | Dvere vnútorné hladké dýhované jednokrídlové plné M H 80x197 prefa | ks | 5
151 | 549 | 5499501010 | Kovanie,zámok vnútorný | s | 9
152 | 766 | 7666611282 | M+D Dvere vchodové s bočným svetlíkom š. 1500 | ks | 1
153 | 611 | 6114110111 | D+M Drevené výplne otvorov -EUROPROFIL | m2 | 58.308
154 | 766 | 76669141S | Spätná klapka, sieťka proti hmyzu a plastová mriežka 200x200mm pre vetrací otvor | ks | 3
155 | 766 | 766695212 | Montáž prahu dverí, jednokrídlových | ks | 9
156 | 611 | 6118711001 | Prah dubový alt prahová lišta | s | 9
157 | 766 | 998766202 | Presun hmot pre konštrukcie stolárske v objektoch výšky nad 6 do 12 m | %
|  | 767 | Konštrukcie doplnkové kovové
158 | 767 | 767235517 | Montáž atyp. zábradlia ocel | m2 | 9.389
|  | 771 | Podlahy z dlaždíc
159 | 771 | 771441014 | Montáž soklíkov z obkladačiek hutných alebo dlaždíc keram. kladených do malty rovných 200x100 mm | m | 29.91
160 | 771 | 1771575107 | Montáž podláh z dlaždíc keram. ukladanie do tmelu bez povrchové úpravy alebo glaz. hladkých 200x200 mm | m2 | 31.46
161 | 597 | 5976404800 | Dlaždice keramické s hladkým povrchom líca A 200x200x10 1 Ha | m2 | 35.17
162 | 221 | 596911113 | Kladenie bet. dlaždíc hr.6cm kom. pre peších veľ. dlaždíc do 0, 25 m2 do lôžka do 20 m2 | m2 | 8.092
163 | 592 | 5922901380 | Semmelrock PASTELLA dlažba 4 cm, svetlosivá (10/10, 10/20, 20/20, 30/20, 30/30) | m2 | 8.092
164 | 771 | 998771202 | Presun hmôt pre podlahy z dlaždíc v objektoch výšky nad 6 do 12 m | %
|  | 775 | Podlahy vlysové a parketové
165 | 775 | 775551310 | Zhotovenie parketovej podlahy s podložkou, parozábranou,s olištovaním,veľkoplošné parkety 2200x184 mm | m2 | 102.14
166 | 611 | 6119800700 | Laminátové parkety KRONOSPAN FLOOREVER 1285x195x7,2 | m2 | 104.183
167 | 775 | 998775202 | Presun hmôt pre podlahy vlysové a parketové v objektoch výšky nad 6 do 12 m | %
|  | 781 | Dokončovacie práce a obklady
168 | 771 | 781445012 | hutných, keramických do tmelu,veľkosť 150x150 mm | m2 | 30.708
169 | 597 | 5976583100 | Obkladačky keramické glazované jednofarebné hladké B 300x200 tr.oteruvzdornosti III lla | m2 | 31.629
170 | 771 | 781731030 | Montáž obkladov vonkajších stien z obkladačiek tehlových kladených do malty veľ. 290 x 65 mm | m2 | 26.02
171 | 596 | 5963518000 | Tehlový obkladový pásik KLINKER | m2 | 26.801
172 | 711 | 998781202 | Presun hmôt pre obklady keramické v objektoch výšky nad 6 do 12 m | %
|  | 783 | Dokončovacie práce - nátery
173 | 783 | 783782203 | Nátery tesárskych konštrukcií povrchová impregnácia Bochemitom QB | m2 | 16.996
174 | 784 | 784413301 | Pačokovanie vápenným mliekom dvojnásobné s 1x bielením v miestnostiach výšky do 3, 80 m | m2 | 589
175 | 784 | 784452271 | Maľby z maliarskych zmesí tekutých Primalex, Superlex, Farmal jednofarebné dvojnás. výšky do 3,80 m | m2 | 589
|  | M | Práce a dodávky M
|  | 21-M | Elektromontáže
176 | 921 | 210000102 | Vnútorné elektroinštalácie | b | 6655.1921
Celkom
Spracované systémom CENKROS, http://www.kros.sk/cenkrosplus, tel. 041/707 10 31