## List1
Struhárová | SPOTREBA | SPOTREBA | SPOTREBA | SPOTREBA
NÁZOV PRIESTORU | PRIEČKA | STROP | STENY | CELKOM
PLOCHA | 191.355 | 285.64 | 325.202 | 802.197 | m2
NÁZOV MATERIÁLU |  |  |  |  | m.j.
IZOLÁCIA, VATA |  |  |  |  | m2
6cm hrúbka do priečok | 179.745 |  |  | 179.745 | m2
20cm hrúbka dostropu a šikmín |  | 171 |  | 171 | m2
5cm hrúbka do STROPOV |  | 171 |  | 171 | m2
Parozábrana |  | 167 |  | 167 | m2
Páska ( Al ) PAROZÁBRANY |  | 249 |  | 249 | m
SADROKARTONOVÁ PLATŇA |  |  |  |  | m2
GKB 9,5 mm |  |  | 302.4 | 302.4 | m2
GKB 12,5mm | 71.07 | 122.5 | 21.6 | 215.17 | m2
GKBi 12,5mm | 90.64 | 28.75 | 9 | 128.39 | m2
GKF 12,5mm | 146.6 | 141.6 |  | 288.2 | m2
GKFi 12,5mm | 28 | 12 |  | 40 | m2
Profil UW 75/4M | 449.65 | 188.72 |  | 638.37 | m
PE páska75 | 248.05 | 188.72 |  | 436.77 | m
Hmoždinka 6/35 | 353 | 302 |  | 655 | ks
Profil CW 75/2,75M | 431.3 |  |  | 431.3 | m
Profil CD 60/27/ 4M |  | 646.83 |  | 646.83 | m
Spojka priama ( m2 x 0,7 alebo m2:4) |  | 118 |  | 118 | ks
Spojka krížová |  | 220 |  | 220 | ks
Záves Priamy |  | 641 |  | 641 | ks
SKOBA / NÁGEL / KOTVA |  | 337 |  | 337 | ks
K05 Ankerfix |  | 130 |  | 130 | ks
drôt |  | 130 |  | 130 | ks
SKRUTKA DO DREVA |  | 130 |  | 130 | ks
Skrutky LB 3,5 x 9,5 mm | 464 | 1018 |  | 1482 | ks
TN 25 ( m2 x 20 ) | 6610 | 5803.8 |  | 12413.8 | ks
TN 35 | 929 | 457 |  | 1386 | ks
TN 45 |  |  |  |  | ks
TN 55 | 140 |  |  | 140 | ks
LATY / DREVO | 26 | 5 |  | 31 | m
SKLOTEXTILOVÁ PÁSKA | 283.9 | 389 | 487.803 | 1160.703 | m
TMEL NA SPOJE
pre Roviny ( m2 x 0,2 ) | 81.58 | 75.32 | 65.0404 | 221.9404 | kg
pre Rohy ( m2 x 0,5 ) | 21.95 |  |  | 21.95 | kg
Al lišta rohová | 44.56 | 6.4 |  | 50.96 | m
Akryl rozmer x 0,05 = ks | 19.1 | 10.7 |  | 29.8 | ks
PEPERLFIX, Lep na steny | 10.1 |  | 1300.808 | 1310.908 | kg