## 3. Rozpočet - štandard na výšku
ROZPOČET
Stavba: Zateplenie Dvojdomy Jarovce
Objekt: |  |  |  | JKSO:
EČO:
Objednávateľ: |  |  |  | Spracoval:
Zhotoviteľ: |  |  |  | Dátum: 19.06.2019
P.Č. | Kód položky | Popis | MJ | Množstvo celkom | Cena jednotková | Cena celkom
1 | 2 | 3 | 4 | 5 | 6 | 7
| HSV | Práce a dodávky HSV
| 6 | Úpravy povrchov, podlahy, osadenie
1 | 625991040 | EPS soklová doska 600x1000mm hrúbka 150mm - lepenie + kotvenie + prebrusenie | m2 | 22.428
zatelenie sokla na vyšku 600mm
2 | 625991050 | EPS 70, 500x1000mm hrúbka 50mm - kotvenie vrutmi do dreva | m2 | 9.7
zateplenie striešok z OSB dosiek
3 | 625991060 | EPS 70, 500x1000mm hrúbka 80mm - kotvenie vrutmi do dreva | m2 | 4.9
zateplenie krokvy na stítovej stene
4 | 625991070 | EPS 70, 500x1000mm hrúbka 100mm - kotvenie vrutmi do dreva | m2 | 11.298
zatepelenie medzi krokvy kotvene na pomurnicu
5 | 625991080 | EPS 70, 500x1000mm hrúbka 150mm - lepenie + kotvenie + prebrusenie | m2 | 210.473
zateplenie obvodového plášta
6 | 625991120 | Lepidlo + sieťka + penetrácia | m2 | 269.935
7 | 625991150 | Omietka tenkovrstvvá silikonova hladena 1,5mm | m2 | 269.935
| 9 | Ostatné konštrukcie a práce-búranie
8 | 941941031 | Montáž a demontáž lešenia ľahkého pracovného radového | m2 | 250
presne výmery budu zučtovane podla skutočneho množtva
9 | 941941191 | Prenájom lešenia | m2 | 250
presne výmery budu zučtovane podla skutočneho množtva
10 | 953945111 | Lišta rohová so sieťkou | m | 113.34
11 | 953945112 | Profil okenný, dverový dilatačný APU | m | 110.84
12 | 953945115 | Lišta rohová so sieťkou odkvapovým nosom | m | 6.1
| PSV | Práce a dodávky PSV
| 764 | Konštrukcie klampiarske
13 | 764410211 | Montáž parapetov | ks | 14
Iba montaž (parapety boli súčastou dodavky okien)
14 | 764410221 | Demontáž a spätná montáž zvodov | ks | 6
Celkom