## Krycí list 1
Pošta Mikulčice - služební byt - oprava sociálního zařízení bytu
KRYCÍ LIST ROZPOČTU
dodavatel:
zasílací adresa objednávky:
IČ:
DIČ:
bankovní účet:
plátce DPH (ano/ne):
| Nabídková cena celkem (bez DPH) | 0
DPH 21 % přenesená daňová povinnost
Cena celkem ( sazba DPH 21 % )
Poznámky:
V případě, že jsou v textu položek, či specifikací, uvedeny značky výrobků či technologií, umožnuje zadavatel pro plnění veřejné zakázky použití i jiných, kvalitativně a technicky obdobných řešení.
Výkaz výměr je rozesílán elektronickou cestou, povinností každého uchazeče je před odevzdáním nabídky zkontrolovat funkčnost jednotlivých vzorců a přenosů hodnot do Krycího listu rozpočtu.
V nabídkové ceně budou zahrnuty veškeré náklady na realizaci díla včetně těch, které zde nejsou specifikovány a jejich provedení je nutné pro řádné předání díla, dále vč. dopravy, kancel.potřeb apod…
takto označené položky vyplní uchazeč
V ............................................... dne ...................................... podpis .......................................

## Krycí list
VÝKAZ VÝMĚR
Objekt : |  | Název objektu : |  |  | JKSO :
byt pošty Mikulčice
Stavba : |  | Název stavby : |  |  | SKP :
rekonstrukce koupelny byt pošta
Projektant : |  |  |  | Počet měrných jednotek : |  | 0
Objednatel : |  | Česká pošta s.p. |  | Náklady na MJ : |  | 0
Počet listů : |  |  |  | Zakázkové číslo :
Zpracovatel projektu : |  |  |  | Zhotovitel :
Martin Pigal - Stavořemesla
ROZPOČTOVÉ NÁKLADY
Rozpočtové náklady II. a III. hlavy |  |  | Vedlejší rozpočtové náklady
| Dodávka celkem | 0
Z | Montáž celkem | 0
R | HSV celkem | 0
N | PSV celkem | 0
ZRN celkem |  | 0
HZS |  | 0
RN II.a III.hlavy |  | 0 | Ostatní VRN |  |  | 0
ZRN+VRN+HZS |  | 0 | VRN celkem |  |  | 0
Vypracoval |  | Za zhotovitele |  | Za objednatele
|  | Jméno : |  | Jméno :
Datum : |  | Datum : |  | Datum :
|  | Podpis: |  | Podpis :
Základ pro DPH |  | 0 | % činí : |  | 0
Základ pro DPH |  | 15 | % činí : |  | 0
DPH |  | 15 | % činí : |  | 0
Základ pro DPH |  | 21 | % činí : |  | 0
DPH |  | 21 | % činí : |  | 0
CENA ZA OBJEKT CELKEM |  |  |  |  | 0
Poznámka :

## Rekapitulace
Stavba : |  | rekonstrukce koupelny byt pošta
Objekt : |  | byt pošty Mikulčice
REKAPITULACE STAVEBNÍCH DÍLŮ
| Stavební díl |  | HSV | PSV | Dodávka | Montáž | HZS
3 | Svislé a kompletní konstrukce |  | 0 | 0 | 0 | 0 | 0
61 | Upravy povrchů vnitřní |  | 0 | 0 | 0 | 0 | 0
63 | Podlahy a podlahové konstrukce |  | 0 | 0 | 0 | 0 | 0
97 | Prorážení otvorů |  | 0 | 0 | 0 | 0 | 0
99 | Staveništní přesun hmot |  | 0 | 0 | 0 | 0 | 0
711 | Izolace proti vodě |  | 0 | 0 | 0 | 0 | 0
721 | Vnitřní kanalizace |  | 0 | 0 | 0 | 0 | 0
722 | Vnitřní vodovod |  | 0 | 0 | 0 | 0 | 0
725 | Zařizovací předměty |  | 0 | 0 | 0 | 0 | 0
771 | Podlahy z dlaždic a obklady |  | 0 | 0 | 0 | 0 | 0
781 | Obklady keramické |  | 0 | 0 | 0 | 0 | 0
783 | Nátěry |  | 0 | 0 | 0 | 0 | 0
784 | Malby |  | 0 | 0 | 0 | 0 | 0
| CELKEM OBJEKT |  | 0 | 0 | 0 | 0 | 0
VEDLEJŠÍ ROZPOČTOVÉ NÁKLADY
Název VRN |  |  | Kč | % | Základna |  | Kč
[5 empty] | 0 |  | 0 | 8
| CELKEM VRN |  |  |  |  | 0

## Položky
Výkaz výměr
Stavba : |  | rekonstrukce koupelny byt pošta |  |  |  |  | 0
Objekt : |  | byt pošty Mikulčice
P.č. | Číslo položky | Název položky | MJ | množství | cena / MJ | celkem (Kč) | hmotnost / MJ | hmotnost celk.(t) | demhmot / MJ | demhmot celk.(t)
Díl: | 3 | Svislé a kompletní konstrukce | [8 empty] | 1
1 | 346 23-4311.R00 | Zazdívka rýh 5 x 15 cm | m | 5.64 | 0 | 0 | 0.0741 | 0.41792 | 0 | 0 | 2 | 12 | 0 | 1 | 1 | 0 | 0 | 0 | 0 | 0
| Celkem za | 3 Svislé a kompletní konstrukce |  |  |  | 0 |  | 0.41792 |  | 0 | 4 |  |  |  |  | 0 | 0 | 0 | 0 | 0
Díl: | 61 | Upravy povrchů vnitřní | [8 empty] | 1
2 | 612 40-3399.RT2 | Hrubá výplň rýh ve stěnách maltou s použitím suché maltové směsi | m2 | 0.85 | 0 | 0 | 0.064 | 0.0544 | 0 | 0 | 2 | 12 | 0 | 2 | 1 | 0 | 0 | 0 | 0 | 0
| Celkem za | 61 Upravy povrchů vnitřní |  |  |  | 0 |  | 0.0544 |  | 0 | 4 |  |  |  |  | 0 | 0 | 0 | 0 | 0
Díl: | 63 | Podlahy a podlahové konstrukce | [8 empty] | 1
3 | 630 90-0030.RAA | Vybourání podkladního betonu tloušťka 15 cm | m2 | 0.64 | 0 | 0 | 0 | 0 | -0.395 | -0.2528 | 2 | 12 | 0 | 3 | 1 | 0 | 0 | 0 | 0 | 0
4 | 631 31-2141.R00 | Doplnění rýh betonem v dosavadních mazaninách | m3 | 0.64 | 0 | 0 | 2.261 | 1.447 | 0 | 0 | 2 | 12 | 0 | 4 | 1 | 0 | 0 | 0 | 0 | 0
| Celkem za | 63 Podlahy a podlahové konstrukce |  |  |  | 0 |  | 1.447 |  | -0.2528 | 4 |  |  |  |  | 0 | 0 | 0 | 0 | 0
Díl: | 97 | Prorážení otvorů | [8 empty] | 1
5 | 978 02-1191.R00 | Otlučení obkladů do 100% | m2 | 19.54 | 0 | 0 | 0 | 0 | -0.061 | -1.1919 | 2 | 12 | 0 | 5 | 1 | 0 | 0 | 0 | 0 | 0
6 | 978 02-1161.R00 | Vybourání dlažby keramické do 100 % | m2 | 5.01 | 0 | 0 | 0 | 0 | -0.025 | -0.12525 | 2 | 12 | 0 | 6 | 1 | 0 | 0 | 0 | 0 | 0
7 | 974 03-1134.R00 | Vysekání rýh ve zdi cihelné 5 x 15 cm | m | 5.64 | 0 | 0 | 0.00049 | 0.0027636 | -0.013 | -0.07332 | 2 | 12 | 0 | 7 | 1 | 0 | 0 | 0 | 0 | 0
8 | 979 08-8212.R00 | Nakládání suti na dopravní prostředky | t | 1.6693 | 0 | 0 | 0 | 0 | 0 | 0 | 2 | 12 | 0 | 8 | 1 | 0 | 0 | 0 | 0 | 0
9 | 979 09-3111.R00 | Uložení suti na skládku bez zhutnění | t | 1.6693 | 0 | 0 | 0 | 0 | 0 | 0 | 2 | 12 | 0 | 9 | 1 | 0 | 0 | 0 | 0 | 0
10 | 979 08-1111.R00 | Odvoz suti a vybour. hmot na skládku do 1 km | t | 1.6693 | 0 | 0 | 0 | 0 | 0 | 0 | 2 | 12 | 0 | 10 | 1 | 0 | 0 | 0 | 0 | 0
11 | 979 08-1121.R00 | Příplatek k odvozu za každý další 1 km 15 km | t | 23.3702 | 0 | 0 | 0 | 0 | 0 | 0 | 2 | 12 | 0 | 11 | 1 | 0 | 0 | 0 | 0 | 0
12 | 979 99-0101.R00 | Poplatek za skládku suti - směs betonu a cihel | t | 1.6693 | 0 | 0 | 0 | 0 | 0 | 0 | 2 | 12 | 0 | 12 | 1 | 0 | 0 | 0 | 0 | 0
| Celkem za | 97 Prorážení otvorů |  |  |  | 0 |  | 0.0027636 |  | -1.3905 | 4 |  |  |  |  | 0 | 0 | 0 | 0 | 0
Díl: | 99 | Staveništní přesun hmot | [8 empty] | 1
13 | 999 28-1111.R00 | Přesun hmot pro opravy a údržbu do výšky 25 m | t | 2.3347 | 0 | 0 | 0 | 0 | 0 | 0 | 2 | 12 | 0 | 13 | 1 | 0 | 0 | 0 | 0 | 0
14 | 999 28-1196.R00 | Přesun hmot, opravy a údržba, příplatek do 5 km | t | 2.3347 | 0 | 0 | 0 | 0 | 0 | 0 | 2 | 12 | 0 | 14 | 1 | 0 | 0 | 0 | 0 | 0
15 | 999 28-1199.R00 | Přesun hmot, opravy a údržba, přípl. dalších 5 km 15 km | t | 4.6694 | 0 | 0 | 0 | 0 | 0 | 0 | 2 | 12 | 0 | 15 | 1 | 0 | 0 | 0 | 0 | 0
| Celkem za | 99 Staveništní přesun hmot |  |  |  | 0 |  | 0 |  | 0 | 4 |  |  |  |  | 0 | 0 | 0 | 0 | 0
Díl: | 711 | Izolace proti vodě | [8 empty] | 1
16 | 711 21-2112.R00 | Nátěr hydroizolační Cemix proti vlhkosti silikátov | m2 | 5 | 0 | 0 | 0.00158 | 0.0079 | 0 | 0 | 2 | 12 | 0 | 16 | 2 | 0 | 0 | 0 | 0 | 0
17 | 711 21-2601.RT2 | Těsnicí pás do spoje podlaha - stěna Mapeband š. 100 mm (fa Mapei) | m | 2 | 0 | 0 | 0.00029 | 0.00058 | 0 | 0 | 2 | 12 | 0 | 17 | 2 | 0 | 0 | 0 | 0 | 0
18 | 711 21-2602.RT2 | Těsnicí roh vnější, vnitřní do spoje podlaha-stěna Mapeband - vnější, vnitřní roh | kus | 2 | 0 | 0 | 0.00011 | 0.00022 | 0 | 0 | 2 | 12 | 0 | 18 | 2 | 0 | 0 | 0 | 0 | 0
| Celkem za | 711 Izolace proti vodě |  |  |  | 0 |  | 0.0087 |  | 0 | 4 |  |  |  |  | 0 | 0 | 0 | 0 | 0
Díl: | 721 | Vnitřní kanalizace | [8 empty] | 1
19 | 721 17-1808.R00 | Demontáž potrubí z PVC do DN 114 | m | 1 | 0 | 0 | 0 | 0 | -0.00198 | -0.00198 | 2 | 12 | 0 | 19 | 2 | 0 | 0 | 0 | 0 | 0
20 | 721 17-1803.R00 | Demontáž potrubí z PVC do DN 75 | m | 4.18 | 0 | 0 | 0 | 0 | -0.0021 | -0.008778 | 2 | 12 | 0 | 20 | 2 | 0 | 0 | 0 | 0 | 0
21 | 721 21-0817.R00 | Demontáž vpusti vanové DN 70 | kus | 1 | 0 | 0 | 0 | 0 | -0.01218 | -0.01218 | 2 | 12 | 0 | 21 | 2 | 0 | 0 | 0 | 0 | 0
22 | 721 17-6103.R00 | Potrubí HT připojovací DN 50 x 1,8 mm | m | 2.73 | 0 | 0 | 0.00047 | 0.0012831 | 0 | 0 | 2 | 12 | 0 | 22 | 2 | 0 | 0 | 0 | 0 | 0
23 | 721 17-6102.R00 | Potrubí HT připojovací DN 40 x 1,8 mm | m | 1.45 | 0 | 0 | 0.00038 | 0.000551 | 0 | 0 | 2 | 12 | 0 | 23 | 2 | 0 | 0 | 0 | 0 | 0
24 | 721 17-6105.R00 | Potrubí HT připojovací DN 100 x 2,7 mm | m | 1 | 0 | 0 | 0.00152 | 0.00152 | 0 | 0 | 2 | 12 | 0 | 24 | 2 | 0 | 0 | 0 | 0 | 0
25 | 721 29-0111.R00 | Zkouška těsnosti kanalizace vodou DN 125 | m | 5.18 | 0 | 0 | 0 | 0 | 0 | 0 | 2 | 12 | 0 | 25 | 2 | 0 | 0 | 0 | 0 | 0
26 | 721 19-4103.RM1 | Vyvedení odpadních výpustek D 32 x 1,8 přípojka pro pračku nebo myčku HL 2 | kus | 1 | 0 | 0 | 8e-05 | 8e-05 | 0 | 0 | 2 | 12 | 0 | 26 | 2 | 0 | 0 | 0 | 0 | 0
27 | 721 19-4105.R00 | Vyvedení odpadních výpustek D 50 x 1,8 | kus | 1 | 0 | 0 | 0 | 0 | 0 | 0 | 2 | 12 | 0 | 27 | 2 | 0 | 0 | 0 | 0 | 0
28 | 998 72-1102.R00 | Přesun hmot pro vnitřní kanalizaci, výšky do 12 m | t | 0.0034 | 0 | 0 | 0 | 0 | 0 | 0 | 2 | 12 | 0 | 28 | 2 | 0 | 0 | 0 | 0 | 0
29 | 998 72-1194.R00 | Příplatek zvětš. přesun, vnitřní kanaliz. do 1 km | t | 0.0034 | 0 | 0 | 0 | 0 | 0 | 0 | 2 | 12 | 0 | 29 | 2 | 0 | 0 | 0 | 0 | 0
30 | 998 72-1199.R00 | Příplatek zvětš. přesun, vnitřní kanal. další 1km 15 km | t | 0.0476 | 0 | 0 | 0 | 0 | 0 | 0 | 2 | 12 | 0 | 30 | 2 | 0 | 0 | 0 | 0 | 0
| Celkem za | 721 Vnitřní kanalizace |  |  |  | 0 |  | 0.0034341 |  | -0.022938 | 4 |  |  |  |  | 0 | 0 | 0 | 0 | 0
Díl: | 722 | Vnitřní vodovod | [8 empty] | 1
31 | 722 30-0011.RA0 | Vodovod, potrubí PPR - PN 20, DN 20 | m | 11.28 | 0 | 0 | 0.00433 | 0.048842 | 0 | 0 | 2 | 12 | 0 | 31 | 2 | 0 | 0 | 0 | 0 | 0
32 | 722 17-0801.R00 | Demontáž rozvodů vody z plastů do D 32 | m | 11.28 | 0 | 0 | 0 | 0 | -0.00028 | -0.0031584 | 2 | 12 | 0 | 32 | 2 | 0 | 0 | 0 | 0 | 0
33 | 722 18-1211.RT7 | Izolace návleková MIRELON PRO tl. stěny 6 mm vnitřní průměr 22 mm | m | 11.28 | 0 | 0 | 2e-05 | 0.0002256 | 0 | 0 | 2 | 12 | 0 | 33 | 2 | 0 | 0 | 0 | 0 | 0
34 | 998 72-2102.R00 | Přesun hmot pro vnitřní vodovod, výšky do 12 m | t | 0.049 | 0 | 0 | 0 | 0 | 0 | 0 | 2 | 12 | 0 | 34 | 2 | 0 | 0 | 0 | 0 | 0
35 | 998 72-2194.R00 | Příplatek zvětš. přesun, vnitřní vodovod do 1 km | t | 0.049 | 0 | 0 | 0 | 0 | 0 | 0 | 2 | 12 | 0 | 35 | 2 | 0 | 0 | 0 | 0 | 0
36 | 998 72-2199.R00 | Příplatek zvětš. přesun, vnitřní vodovod další 1km 15 km | t | 0.686 | 0 | 0 | 0 | 0 | 0 | 0 | 2 | 12 | 0 | 36 | 2 | 0 | 0 | 0 | 0 | 0
| Celkem za | 722 Vnitřní vodovod |  |  |  | 0 |  | 0.049068 |  | -0.0031584 | 4 |  |  |  |  | 0 | 0 | 0 | 0 | 0
Díl: | 725 | Zařizovací předměty | [8 empty] | 1
37 | 725 22-0907.R00 | Demontáž WC kombi | kus | 1 | 0 | 0 | 0 | 0 | 0 | 0 | 2 | 12 | 0 | 37 | 2 | 0 | 0 | 0 | 0 | 0
38 | 725 22-0908.R00 | Demontáž vany plechové | kus | 1 | 0 | 0 | 0 | 0 | 0 | 0 | 2 | 12 | 0 | 38 | 2 | 0 | 0 | 0 | 0 | 0
39 | 725 82-9301.R00 | Demontáž baterie umyv.a vanové nástěnné | kus | 2 | 0 | 0 | 4e-05 | 8e-05 | 0 | 0 | 2 | 12 | 0 | 39 | 2 | 0 | 0 | 0 | 0 | 0
40 | 725 20-0010.RA0 | Montáž zařizovacích předmětů - klozet | kus | 1 | 0 | 0 | 0.00301 | 0.00301 | 0 | 0 | 2 | 12 | 0 | 40 | 2 | 0 | 0 | 0 | 0 | 0
41 | 725 20-0030.RA0 | Montáž zařizovacích předmětů - umyvadlo | kus | 1 | 0 | 0 | 0.00281 | 0.00281 | 0 | 0 | 2 | 12 | 0 | 41 | 2 | 0 | 0 | 0 | 0 | 0
42 | 725 82-9301.RT2 | Baterie umyv.a vanová nástěnná včetně baterie - montáž | kus | 1 | 0 | 0 | 0.00104 | 0.00104 | 0 | 0 | 2 | 12 | 0 | 42 | 2 | 0 | 0 | 0 | 0 | 0
43 | 725 84-5111.RT0 | Baterie sprchová nástěnná ruční, bez příslušenství základní | kus | 1 | 0 | 0 | 0.00112 | 0.00112 | 0 | 0 | 2 | 12 | 0 | 43 | 2 | 0 | 0 | 0 | 0 | 0
44 | 725 24-9102.R00 | Montáž sprchových mís a vaniček | soubor | 1 | 0 | 0 | 0.00062 | 0.00062 | 0 | 0 | 2 | 12 | 0 | 44 | 2 | 0 | 0 | 0 | 0 | 0
45 | 725 24-9103.R00 | Montáž sprchových koutů | soubor | 1 | 0 | 0 | 0.00017 | 0.00017 | 0 | 0 | 2 | 12 | 0 | 45 | 2 | 0 | 0 | 0 | 0 | 0
46 | 725 84-9200.R00 | Montáž baterií sprchových, nastavitelná výška | kus | 1 | 0 | 0 | 0.00013 | 0.00013 | 0 | 0 | 2 | 12 | 0 | 46 | 2 | 0 | 0 | 0 | 0 | 0
47 | 725 01-3165.R00 | Klozet kombi LYRA Plus,nádrž s armat. odpad.svislý | soubor | 1 | 0 | 0 | 0.02794 | 0.02794 | 0 | 0 | 2 | 12 | 0 | 47 | 2 | 0 | 0 | 0 | 0 | 0
48 | 725 86-0211.RT1 | Sifon umyvadlový HL133, 5/4 '' přípoj pračka zpětná klapka, čistící otvor, DN 30, 40 | kus | 1 | 0 | 0 | 0.00022 | 0.00022 | 0 | 0 | 2 | 12 | 0 | 48 | 2 | 0 | 0 | 0 | 0 | 0
49 | 725 86-0300.R00 | Odtok vanový HL555N, odpad DN 40/50 | kus | 1 | 0 | 0 | 0.0009 | 0.0009 | 0 | 0 | 2 | 12 | 0 | 49 | 2 | 0 | 0 | 0 | 0 | 0
50 | 642-93802 | Vanička sprchová keramická 900x900 odpad d 90 mm | kus | 1 | 0 | 0 | 0.044 | 0.044 | 0 | 0 | 2 | 12 | 1 | 50 | 2 | 0 | 0 | 0 | 0 | 0
51 | 554-84415.A | Stěna sprch boční pevná 90cm chinchila BSSP90CH | kus | 1 | 0 | 0 | 0.01 | 0.01 | 0 | 0 | 2 | 12 | 1 | 51 | 2 | 0 | 0 | 0 | 0 | 0
52 | 554-84451.A | Dveře sprchové kloubové 90cm chinchila SDK 90 CH | kus | 1 | 0 | 0 | 0.01 | 0.01 | 0 | 0 | 2 | 12 | 1 | 52 | 2 | 0 | 0 | 0 | 0 | 0
53 | 998 72-5102.R00 | Přesun hmot pro zařizovací předměty, výšky do 12 m | t | 0.102 | 0 | 0 | 0 | 0 | 0 | 0 | 2 | 12 | 0 | 53 | 2 | 0 | 0 | 0 | 0 | 0
54 | 998 72-5194.R00 | Příplatek zvětš. přesun, zařiz. předměty do 1 km | t | 0.102 | 0 | 0 | 0 | 0 | 0 | 0 | 2 | 12 | 0 | 54 | 2 | 0 | 0 | 0 | 0 | 0
55 | 998 72-5199.R00 | Příplatek zvětš. přesun, zařiz. předměty další 1km 15 km | t | 1.428 | 0 | 0 | 0 | 0 | 0 | 0 | 2 | 12 | 0 | 55 | 2 | 0 | 0 | 0 | 0 | 0
| Celkem za | 725 Zařizovací předměty |  |  |  | 0 |  | 0.10204 |  | 0 | 4 |  |  |  |  | 0 | 0 | 0 | 0 | 0
Díl: | 771 | Podlahy z dlaždic a obklady | [8 empty] | 1
56 | 771 57-5101.R00 | Montáž podlah keram.,režné hladké, tmel,20x20 včetně dodávky dlažby a ztratného | m2 | 5.51 | 0 | 0 | 0.00612 | 0.033721 | 0 | 0 | 2 | 12 | 0 | 56 | 2 | 0 | 0 | 0 | 0 | 0
| Celkem za | 771 Podlahy z dlaždic a obklady |  |  |  | 0 |  | 0.033721 |  | 0 | 4 |  |  |  |  | 0 | 0 | 0 | 0 | 0
Díl: | 781 | Obklady keramické | [8 empty] | 1
57 | 781 41-5016.RA0 | Obklad pórovinový do tmele Schömburg 15x25 mm včetně dodávky obkladu a ztratného | m2 | 21.49 | 0 | 0 | 0.01706 | 0.36662 | 0 | 0 | 2 | 12 | 0 | 57 | 2 | 0 | 0 | 0 | 0 | 0
| Celkem za | 781 Obklady keramické |  |  |  | 0 |  | 0.36662 |  | 0 | 4 |  |  |  |  | 0 | 0 | 0 | 0 | 0
Díl: | 783 | Nátěry | [8 empty] | 1
58 | 783 22-5400.R00 | Nátěr syntetický kov. konstr. 2x, zárubeň | ks | 1 | 0 | 0 | 0.00036 | 0.00036 | 0 | 0 | 2 | 12 | 0 | 58 | 2 | 0 | 0 | 0 | 0 | 0
| Celkem za | 783 Nátěry |  |  |  | 0 |  | 0.00036 |  | 0 | 4 |  |  |  |  | 0 | 0 | 0 | 0 | 0
Díl: | 784 | Malby | [8 empty] | 1
59 | 784 45-2914.R00 | Oprava,malba směsí tekut.2x | m2 | 16.51 | 0 | 0 | 0.0002 | 0.003302 | 0 | 0 | 2 | 12 | 0 | 59 | 2 | 0 | 0 | 0 | 0 | 0
| Celkem za | 784 Malby |  |  |  | 0 |  | 0.003302 |  | 0 | 4 |  |  |  |  | 0 | 0 | 0 | 0 | 0