## VzorPolozky (hidden)
Položkový rozpočet
Z:
O:
R:

## Pol
Položkový rozpočet | [20 empty] | #TypZaznamu#
S: |  | V15024_2 Rekonstrukce střešního pláště - Bramac Max | [18 empty] | STA
O: | [20 empty] | OBJ
R: | [20 empty] | ROZ
C: | [20 empty] | CAS_STR
Rekonstrukce střešního pláště - demontáž střešní krytiny, laťování a klempířských prvků, provedení pojistné střešní fólie, kontralaťování a laťování, položení nové krytiny s osazením klempířských prvků, nové vedení hromosvodu.
Dešťový žlab a háky se uvažují použít stávající (možnost použití háků se upřesní dle způsobu jejich osazení a stavu).
Ostatní klempířské prvky se uvažují nové.
Protisněhová opatření:
Dle požadavku investora se uvažuje osadit protisněhové háky - na základě sklonu střechy a sněhové oblasti uvažován počet a rozmístění háků dle doporučení výrobce krytiny - schéma M4 pro Bramac Max, tj. každá 3. taška + celá druhá řada tašek nad okapem.
CENA ZAHRNUJE : veškeré práce potřebné k úspěšnému dokončení díla, včetně vedlejších nákladů, dopravy, atd.
CENA NEZEHRNUJE : veškeré nepředpokládané vícepráce, které nelze předem určit a nejsou obsaženy v tomto rozpočtu.
ZÁRUČNÍ DOBA : 60 měsíců od předání díla na provedené práce.
P.č. | Číslo položky | Název položky | MJ | množství | cena / MJ | Celkem | Dodávka | Dodávka celk. | Montáž | Montáž celk. | DPH | cena s DPH | hmotnost / MJ | hmotnost celk.(t) | Ceník | Cen. soustava | Nhod / MJ | Nhod celk.
Díl: | 762 | Konstrukce tesařské |  |  |  | 0 |  | 0 |  | 0 |  | 0 |  | 2.7 |  |  |  | 133.11 |  |  | DIL
1 | 762342812R00 | Demontáž laťování střech | m2 | 493 |  | 0 |  | 0 |  | 0 | 15 | 0 | 0 | 0 |  |  | 0.05 | 24.65 |  |  | POL1_0
2 | 762342204RT4 | Montáž laťování střech, svislé - kontralatě | m2 | 493 |  | 0 |  | 0 |  | 0 | 15 | 0 | 0.00145 | 0.71 |  |  | 0.06 | 29.58 |  |  | POL1_0
3 | 762342203RT4 | Montáž laťování střech (pro Bramac Max) | m2 | 493 |  | 0 |  | 0 |  | 0 | 15 | 0 | 0.00403 | 1.99 |  |  | 0.16 | 78.88 |  |  | POL1_0
Díl: | 764 | Konstrukce klempířské |  |  |  | 0 |  | 0 |  | 0 |  | 0 |  | 0.48 |  |  |  | 102.22 |  |  | DIL
4 | 764339811R00 | Demontáž lemov. komínů v ploše, vln. kryt, 4 komíny 1,1*0,5m a 2 komíny 1,4*0,5m | m2 | 7.2 |  | 0 |  | 0 |  | 0 | 15 | 0 | 0 | 0 |  |  | 0.15 | 1.08 |  |  | POL1_0
5 | 764339821R00 | Demontáž lemov. komínů v hřeb. vln. kryt, 4 komíny 1,1*0,5m | m2 | 4.5 |  | 0 |  | 0 |  | 0 | 15 | 0 | 0 | 0 |  |  | 0.3 | 1.35 |  |  | POL1_0
6 | 764341832R00 | Demontáž lemov. trub, vln. kryt | kus | 4 |  | 0 |  | 0 |  | 0 | 15 | 0 | 0 | 0 |  |  | 0.09 | 0.36 |  |  | POL1_0
7 | 764351837R00 | Demontáž háků, zachovat pro zpětné osazení | kus | 100 |  | 0 |  | 0 |  | 0 | 15 | 0 | 0 | 0 |  |  | 0.06 | 6 |  |  | POL1_0
8 | 764352811R00 | Demontáž žlabů půlkruh. rovných, zachovat pro zpětné osazení | m | 98 |  | 0 |  | 0 |  | 0 | 15 | 0 | 0 | 0 |  |  | 0.07 | 6.86 |  |  | POL1_0
9 | 764361811R00 | Demontáž výlezu | kus | 2 |  | 0 |  | 0 |  | 0 | 15 | 0 | 0 | 0 |  |  | 0.1 | 0.2 |  |  | POL1_0
10 | 764222420R00 | Oplechování okapů Ti Zn, tvrdá krytina, pod střešní fólii | m | 98 |  | 0 |  | 0 |  | 0 | 15 | 0 | 0.00353 | 0.35 |  |  | 0.18 | 17.64 |  |  | POL1_0
11 | 764239410R00 | Lemování z Ti Zn komínů, vlnitá krytina, v ploše | m2 | 10 |  | 0 |  | 0 |  | 0 | 15 | 0 | 0.00744 | 0.07 |  |  | 2.03 | 20.3 |  |  | POL1_0
12 | 764239420R00 | Lemování z Ti Zn komínů, vlnitá krytina, v hřebeni | m2 | 7 |  | 0 |  | 0 |  | 0 | 15 | 0 | 0.00744 | 0.05 |  |  | 2.27 | 15.89 |  |  | POL1_0
13 | 764252491R00 | Montáž žlabů podokapních půlkruhových, osadit zpět původní | m | 98 |  | 0 |  | 0 |  | 0 | 15 | 0 | 4e-05 | 0 |  |  | 0.23 | 22.54 |  |  | POL1_0
14 | 764252492R00 | Montáž háků půlkruhových, osadit zpět původní | kus | 100 |  | 0 |  | 0 |  | 0 | 15 | 0 | 5e-05 | 0.01 |  |  | 0.1 | 10 |  |  | POL1_0
Díl: | 765 | Krytiny tvrdé |  |  |  | 0 |  | 0 |  | 0 |  | 0 |  | 19.41 |  |  |  | 390.8 |  |  | DIL
15 | 765312810R00 | Demontáž krytiny dvoudrážkové, do suti | m2 | 493 |  | 0 |  | 0 |  | 0 | 15 | 0 | 0 | 0 |  |  | 0.14 | 69.02 |  |  | POL1_0
16 | 765318861R00 | Demontáž krytiny z hřebenáčů, do suti | m | 61 |  | 0 |  | 0 |  | 0 | 15 | 0 | 0 | 0 |  |  | 0.08 | 4.88 |  |  | POL1_0
17 | 765901121R00 | Zakrytí střech podstřešní fólií nekontaktní, (difusně uzavřené) | m2 | 493 |  | 0 |  | 0 |  | 0 | 15 | 0 | 0.00107 | 0.53 |  |  | 0.14 | 69.02 |  |  | POL1_0
18 | 765331221RT9 | Krytina betonová Bramac, střechy ostatní, taška Bramac Max (základní, poloviční, větrací) | m2 | 493 |  | 0 |  | 0 |  | 0 | 15 | 0 | 0.03642 | 17.96 |  |  | 0.42 | 207.06 |  |  | POL1_0
|  | Položení krytiny v celé ploše střechy včetně všech doplňkových tašek (poloviční, větrací), sněhových háků (schéma M4 pro Bramac Max, tj. každá 3. taška + celá druhá řada tašek nad okapem), přiřezání a uchycení tašek u nároží, komínů apod. | [18 empty] | POP | Položení krytiny v celé ploše střechy včetně všech doplňkových tašek (poloviční, větrací), sněhových háků (schéma M4 pro Bramac Max, tj. každá 3. taška + celá druhá řada tašek nad okapem), přiřezání a uchycení tašek u nároží, komínů apod.
19 | 765331233RT9 | Hřeben Bramac s větracím pásem, hřebenáč Bramac Max, vč. rozdělovacích | m | 28 |  | 0 |  | 0 |  | 0 | 15 | 0 | 0.01286 | 0.36 |  |  | 0.35 | 9.8 |  |  | POL1_0
20 | 765331253RT9 | Nároží Bramac s větracím pásem, hřebenáč Bramac Max, vč. koncových | m | 33 |  | 0 |  | 0 |  | 0 | 15 | 0 | 0.01401 | 0.46 |  |  | 0.46 | 15.18 |  |  | POL1_0
21 | 765331511RT9 | Střešní výlez | kus | 4 |  | 0 |  | 0 |  | 0 | 15 | 0 | 0.00784 | 0.03 |  |  | 0.28 | 1.12 |  |  | POL1_0
22 | 765331631RT1 | Taška Bramac Max odvětrávací - nástavec, kryt, s pružnou spojkou a redukcí, včetně napojení | kus | 4 |  | 0 |  | 0 |  | 0 | 15 | 0 | 0.0028 | 0.01 |  |  | 0.25 | 1 |  |  | POL1_0
23 | 765331661R00 | Větrací mřížka, pod tašky u okapu | m | 98 |  | 0 |  | 0 |  | 0 | 15 | 0 | 0.00012 | 0.01 |  |  | 0.07 | 6.86 |  |  | POL1_0
24 | 765331663R00 | Větrací pás z PVC perforovaný, na čela kontralatí u okapu | m | 98 |  | 0 |  | 0 |  | 0 | 15 | 0 | 0.00049 | 0.05 |  |  | 0.07 | 6.86 |  |  | POL1_0
Díl: | M21 | Elektromontáže |  |  |  | 0 |  | 0 |  | 0 |  | 0 |  | 9.34 |  |  |  | 5386.5 |  |  | DIL
25 | vlast ní21 | Hromosvod ve střešní části, včetně propojení komínových vložek | m | 70 |  | 0 |  | 0 |  | 0 | 15 | 0 | 0.13339 | 9.34 |  |  | 76.95 | 5386.5 |  |  | POL1_0
[19 empty] | 15 | 21
| Celkem bez DPH |  |  |  |  | 0 | [12 empty] | 0 | 0 | SUM
END