## špec1
|  |  | Príloha č.1 | Zisťovací protokol č. SPOZK 36-10/2017
45261300-7
Špecifikácia pre zabezpečenie verejného obstarávania
SPO Zemianske Kostoľany
Akcia: Nováky, Sklad Trebianka - oprava klampiarskych prvkov MS 29-60
| P.č. | Objekt /práce | Rozsah prác a ich špecifikácia | množstvo | m.j. | j.c. s DPH (€) | spolu s DPH (€)
| 1 | MS č.b. 29-60 Nováky | Výmena pozinkovaných dažďových polkruhových žľabov (hrúbka 0,6 mm) Z 33 rozvinutá šírka 330 mm Dodávka+Montáž | 672 | m
| 2 | pultová strecha | Výmena pozink. dažďových zvodov ( hrúbka 0,6 mm) Ø 120 mm D+M | 120 | m
| 3 | výška 4,5 m | Výmena S kolien Ø 120 mm D+M | 30 | ks
| 4 |  | Výmena výtokových kolien Ø 120mm D+M | 30 | ks
| 5 |  | Výmena žľabových závesných kotlíkov D+M | 30 | ks
| 6 |  | Výmena žľabových hákov D+M | 672 | ks
| 7 |  | Výmena držiaku objímky s hrotom zvodovej rúry Ø 120mmD+M | 90 | ks
| 8 |  | Demontáž dažďových polkruhových žľabov Z 33 rozvinutá šírka 330 mm | 672 | m
| 9 |  | Demontáž dažďových zvodov ( hrúbka 0,6 mm) Ø 120 mm | 120 | m
Predpokladaná cena spolu bez DPH
DPH 20% (ak zhotoviteľ nie je platcom DPH napíšte do poznámky neni platca DPH)
Cena spolu s DPH
Poznámka :
Do ceny je potrebné zahrnúť aj všetky pomocné práce a materiál podľa technologického postupu prác (napr. náklady na odvoz sute na skládku, pomocné práce, materiál, dopravu do miesta zhotovenia prác a pod.)
Prenos daňovej povinnosti: áno nie