## Podlaha
Skladba podlahy prizemie (mm) | 128 | Skladba podlahy poschodie (mm) | 29
Drevene parkety 'Saxoparket' + Okopove listy | 14 | Drevene parkety 'Saxoparket' | 14
Krocajovka | 20 | Krocajovka | 5
El. Kurenie (systemove dosky) | 10 | El. Kurenie (systemove dosky) | 10
Reflexna folia (prelepit paskou) | 1 | Reflexna folia (Prelepit paskou) | 1
PVC folia | 1 | Betonova doska | 180
Styrodur 500 'Ravatherm' | 80
Kupolkova hydroizolacia 'Oldroyd Industri XS' | 2
Poter | 100
Hlina | 9999

## Rozmery
Podlazie | Miestnost/Predmet | Dlzka v cm | Sirka v cm | Vzdialenost od podlahy v cm | Nezastavana Plocha v m2 | Zastavana plocha | Plocha v m2
Prizemie | Vstupna chodba - Gang | 548 | 154 |  | 7.7641 | 0.08 | 8.4392
Prizemie | Kupelna - Bad + WC | 256 | 179 |  | 4.2158 | 0.08 | 4.5824
Prizemie | Kuchyna - Kuche | 401 | 236 |  | 8.7065 | 0.08 | 9.4636
Prizemie | Hostovska - Gastezimmer | 383 | 230 |  | 5.2854 | 0.4 | 8.809
Prizemie | Obyvacka-Jedalen - Wohnzimmer | 700 | 429 |  | 27.6276 | 0.08 | 30.03
Poschodie | Kupelna - Bad + WC | 250 | 180 |  | 4.5 | 0 | 4.5
Poschodie | Galeria 1 | 453 | 273 |  | 12.3669 | 0 | 12.3669
Poschodie | Galeria 2 | 262 | 181 |  | 4.7422 | 0 | 4.7422
Poschodie | Spalna | 450 | 370 |  | 12.4875 | 0.25 | 16.65
Poschodie | Detska | 450 | 345 |  | 15.525 | 0 | 15.525
Prizemie | Kupelna / Umyvadlo | 60 | 46 | 85
Prizemie | Kupelna / Umyvadlo | 37 | 54 | 46
Poschodie | Kupelna / Vana | 172 | 74

## Vychytavky
Miestnost | Popis
Kupelna | protismykova dlazba, tmava skarovacia hmota
Kupelna | susic na uteraky zvisly s hacikmi
Chodba | Posuvna skrina s vesiakmi pozdlzne

## Zateplenie
Predmet | Hrubka v cm
Mury | 18
Strop | 28 plus 15

## Elektrika
Predmet | vzdialenost od podlahy | Vzdialenost od stavebneho otvoru
vypinace a horne zasuvky v kupelni/kuchyni | 125 cm | 20 cm
dolne zasuvky | 35 cm | 20 cm

## Voda
Odpad pre | Priemer v mm | Vzdialenost od podlahy v cm | Poznamky
Mycka | 50 | 40 | privzdusnovaci ventil hore v kupelni
Drez | 50 | 40 | revizna klapka dole
WC | 100 | 40 | Na izoláciu voľne uloženého ležatého potrubia v nevykurovanom priestore postačuje izolácia s hrúbkou 4 mm, vo vykurovanom priestore je to už 9 mm. Samostatne vedené stúpacie potrubie vyžaduje hrúbku izolácie 4 mm. Ak je vedené vedľa iného tepelného potrubia, potrebuje izoláciu s hrúbkou 13 mm.
Pracka | 70 | 40 | V súčasnosti je najrozšírenejším materiálom na vytvorenie potrubia vnútorného vodovodu plast, vo väčšine prípadov polyetylén. Pri stúpajúcom potrubí má zvyčajne priemer 25 mm a ľahko ohýbateľné trubky, ktoré sa hodia aj na pripojovacie potrubie (to má priemer 16 mm)
Vana | 50 | 40
Umyvadlo | 40 | 40
Voda pripojovacie potrubie k zariadeniam | 16 | 60
Voda chrbtica, stupacky | 25