## Sheet1
Popis | MJ | Množstvo
Zemné práce
Výkop ryhy šírky 600 mm s premiestnením v rámci pozemku | m3 | 30
Kanalizácia + chráničky pre ELI, VODA... | kpl. | 1
Obsyp potrubia | m3 | 5
Zásyp Štrkodrvou 0/63 25 cm medzi DT | m3 | 25
Zemnenie | kpl. | 1
Obsyp RD | m3 | 100
Zakladanie
Betón základových dosiek, železový (bez výstuže), tr.C 20/25 hr. 15 cm | m3 | 18.15
Debnenie stien základových dosiek, zhotovenie + odstránenie | m2 | 4.8
Výstuž základových dosiek zo zváraných sietí KH20 Ø6 150x150 | ks | 27
Betón základových pásov, prostý tr.C 20/25 | m3 | 24.7
Základ DT s betónovou výplňou hr. 30 cm 120 ks + beton 2,82 m3 | m3 | 3.75
Výstuž Ø8 dl. 1500 mm na prepojenie zákl. pásu so zakl. Doskou po 30 cm | ks | 180
Zvislé a kompletné konštrukcie 1.PP
Obvodové nosné murivo 1.PP z DT s betónovou výplňou hr. 30 837 ks + beton 23,55 m3 | m3 | 31.4
Výstuž obvodových múrov | t | 1
Vnútorné nosné murivo 1.PP POROTHERM Profi 30 P15 | m3 | 3.7
Vnútorné nosné murivo 1.PP POROTHERM Profi 25 P12 | m3 | 7.9
Komínová zostava Schiedel s prefabrikovanou pätou, dvojprieduchová s vetracou šachtou, výšky 8,5 m | kpl. | 1
Keramický plochý preklad POROTHERM KPP 120/65/1250 mm | ks | 8
Priečky POROTHERM 11,5 Profi P 8 | m2 | 5
Priečky POROTHERM 14 Profi P 8 | m2 | 20.74
Zvislé a kompletné konštrukcie 1.NP
Obvodové a vnútorné nosné murivo 1.NP POROTHERM Profi 30 P10 | m3 | 35.3
Vnútorné nosné murivo 1.NP POROTHERM Profi 25 P12 | m3 | 7
Keramický plochý preklad POROTHERM KPP 120/65/1250 mm | ks | 9
Stĺp železobetónový - betón | m3 | 0.5
Stĺp železobetónový - debnenie + oddebnenie | m2 | 5.1
Stĺp železobetónový - výstuž | t | 0.12
Priečky POROTHERM 11,5 Profi P 8 | m2 | 2
Priečky POROTHERM 14 Profi P 8 | m2 | 40.85
Vodorovné konštrukcie
Betón železový tr.C 25/30 bez výstuže | m3 | 25.75
Debnenie + oddebnenie stropov | m2 | 117.94
Výstuž stropov | t | cca 3,5
Betón vencov a prievlakov železový tr. C 20/25 bez výstuže | m3 | 10.209
Debnenie + oddebnenie vencov a prievlakov | m2 | 65.56
Výstuž prievlakov a vencov | t | cca 0,85
Schodisko železobetónové dvojramenné s medzipodestou | kpl. | 1
Izolácie
Vodorovná hydroizolácia (asfalt/PVC) | m2 | 127.9
Zvislá hydroizolácia (asfalt/PVC) cca 30 cm nad terén | m2 | 122.76
Zateplenie suterénu z XPS 100 bodovo nalepením + nopová fólia | m2 | 131.25
Trámový strop
Trám 140x200x7500 8ks | m3 | 1.68
Trám 100x200x7500 6ks | m3 | 0.9
Vaznica 150x150x11000 1 ks | m3 | 0.2475
Strecha
Krokva 100x200x5800 17ks | m3 | 1.972
Krokva 100x200x9200 17ks | m3 | 3.128
Vaznica/pomurnica 150x150x13000 5 ks | m3 | 1.463
Stĺpik 150x150x485 7ks | m3 | 0.076
Stĺpik 150x150x525 7ks | m3 | 0.083
Kontralaty 40/60 255 m | m3 | 0.612
Laťovanie - dosky 200 m2 | m3 | 2.5
Paropriepustná fólia | m2 | 200
Krytina - falcovaný plech | m2 | 200
Klampiarske prvky (čelo strechy - cca 40 cm) | m2 | 35
Strešné zvody | m | 8
Okapy | m | 27