## C
ROZPOČET S VÝKAZEM VÝMĚR
Stavba: Bytové objekty bytového souboru FIALKA - V ALEJÍCH
Objekt: Bytový dům C | [5 empty] | 0
P.Č. | Kód položky | Popis | MJ | Množství celkem | Cena jednotková | Cena celkem
1 | 2 | 3 | 4 | 5 | 6 | 9
| 712 | Povlakové krytiny |  |  |  | 0
196 | 712363001 | Provedení povlakové krytiny střech do 10° termoplastickou fólií PVC rozvinutím a natažením v ploše | m2 | 178.367
"krytina povlaková - 1 x izolační folie FATRAFOL 810 - tl. 1,5mm"
"vytažení krytiny na zvýšený okraj - navýšení +28%"
|  | "podlaha P13 - teracová dlažba m2" 139,349*1,28 |  | 178.367
197 | 283220120 | fólie hydroizolační střešní FATRAFOL 810 tl 1,5 mm š 1300 mm šedá | m2 | 205.122
|  | "spotřeba 1,15m2/m2 m2" 178,367*1,15 |  | 205.122
198 | 712391171 | Provedení povlakové krytiny střech do 10° podkladní textilní vrstvy | m2 | 178.367
"krytina povlaková - 1 x podkladní textilie - ochrana hydroizolační folie"
"vytažení textilie na zvýšený okraj - navýšení +28%"
|  | "podlaha P13 - teracová dlažba m2" 139,349*1,28 |  | 178.367
199 | 712391172 | Provedení povlakové krytiny střech do 10° ochranné textilní vrstvy | m2 | 178.367
"krytina povlaková - 1 x ochranná textilie - ochrana hydroizolační folie"
"vytažení textilie na zvýšený okraj - navýšení +28%"
|  | "podlaha P13 - teracová dlažba m2" 139,349*1,28 |  | 178.367
200 | 693111460 | textilie GEOFILTEX 63 63/30 300 g/m2 do š 8,8 m | m2 | 374.571
"spotřeba V= 1,05m2/m2; S= 1,05m2/m2"
|  | "množství m2" 178,367*2*1,05 |  | 374.571
"Elektroinstalace - samostatná část projektu"
"část zahrnuje - rozvaděče, rozvody, svítidla a další zařízení"
|  | "dodávka a montáž - soubor" 1 |  | 1
| 762 | Konstrukce tesařské |  |  |  | 0
213 | 762085103 | Montáž kotevních želez, příložek, patek nebo táhel | kus | 48
|  | "střecha - pozednice ks" 7+8+7+6+4+4+6+6 |  | 48
214 | 762086111 | Montáž KDK hmotnosti prvku do 5 kg | kg | 50
"střecha - krov - úchyty dřevěných prvků na ocelovou konstrukci"
|  | "příložky - plech kg" 50,00 |  | 50
215 | 55348nab8 | úchyty dřevěných prvků krovu k ocelové konstrukci (plech ocel. - příložky) | kg | 54
|  | 50 * 1,08 |  | 54
216 | 762131124 | Montáž bednění stěn z hrubých prken na sraz | m2 | 76.963
"4. np - bednění na stěnách pod plech"
|  | "pohled severovýchodní" (6,89+0,36)*2,10+6,50*0,30 |  | 17.175
|  | 0,70*(0,30+0,50)/2 |  | 0.28
|  | "pohled severozápadní" (8,80+0,36)*2,10+5,15*0,30 |  | 20.781
|  | 0,70*(0,30+0,50)/2 |  | 0.28
|  | "pohled jihovýchodní" (7,40+0,36)*2,10+6,55*0,30 |  | 18.261
|  | 0,70*(0,30+0,50)/2 |  | 0.28
|  | "pohled jihozápadní" (8,20+0,36)*2,10+5,50*0,30 |  | 19.626
|  | 0,70*(0,30+0,50)/2 |  | 0.28
|  | Součet |  | 76.963
217 | 605110810 | řezivo jehličnaté středové SM 4 - 5 m tl. 18-32 mm jakost II | m3 | 2.032
"ztratné 10%"
|  | "prkna tl. 24mm" 76,963*0,024*1,1 |  | 2.032
218 | 762195000 | Spojovací prostředky pro montáž stěn, příček, bednění stěn | m3 | 3.328
"objem řeziva"
|  | "prkna tl. 24mm m3" 2,032 |  | 2.032
|  | "hranolky m3" 1,296 |  | 1.296
|  | Součet |  | 3.328
219 | 762332142 | Montáž vázaných kcí krovů pravidelných z hraněného řeziva plochy do 224 cm2 s ocelovými spojkami | m | 276.8
"střecha - krov"
|  | "ozn 3 - pozdenice 14/10cm" 7,90 |  | 7.9
|  | "ozn 1; 5; 7 - pozdenice 14/12cm" 8,50+7,10+6,40 |  | 22
|  | "ozn 9; 10; 11; 12; 12a - vaznice 14/12cm" 2,50+5,15*2+6,95*2 |  | 26.7
|  | Mezisoučet |  | 56.6
|  | "ozn 13-72 - krokev 10/18cm" 0,75+2,00+3,10+4,25+5,40+6,55+7,30*3+5,60 |  | 49.55
|  | 4,45+3,30+2,20+1,10+0,55+1,15+1,90+2,80+3,65+4,55+5,40+6,30+5,40+4,00 |  | 46.75
|  | 3,20+2,30+1,50+0,65+0,45+1,40+2,55+3,65+4,75+5,95+7,05+7,30+6,50+6,30 |  | 53.55
|  | 5,05+4,00+2,90+1,70+0,65*2+1,45+2,30+3,05+4,00+4,85+5,40+6,30+5,45+4,60 |  | 52.35
|  | 3,75+3,00+2,05+1,20+0,40*2+0,90*8 |  | 18
|  | Mezisoučet |  | 220.2
|  | Součet |  | 276.8
220 | 762332143 | Montáž vázaných kcí krovů pravidelných z hraněného řeziva plochy do 288 cm2 s ocelovými spojkami | m | 20.6
"střecha - krov"
|  | "ozn 2; 4; 6; 8 - pozdenice 14/18cm" 4,70+4,20+6,10+5,60 |  | 20.6
221 | 605121210 | řezivo jehličnaté hranol jakost I-II délka 4 - 5 m | m3 | 5.382
"ztratné 10%"
|  | "ozn 3 - pozdenice 14/10cm" 7,90*0,14*0,10*1,1 |  | 0.122
|  | "ozn 1; 5; 7 - pozdenice 14/12cm" (8,50+7,10+6,40)*0,14*0,12*1,1 |  | 0.407
|  | "ozn 9; 10; 11; 12; 12a - vaznice 14/12cm" (2,50+5,15*2+6,95*2)*0,14*0,12*1,1 |  | 0.493
|  | "ozn 13-72 - krokev 10/18cm" 220,200*0,10*0,18*1,1 |  | 4.36
|  | Součet |  | 5.382
222 | 762341210 | Montáž bednění střech rovných a šikmých sklonu do 60° z hrubých prken na sraz | m2 | 200.194
"střecha - plocha - viz. v. č. A 8"
|  | (14,00+2,50)/2*7,30*2-(6,60+5,46)/2*0,80-(4,70+4,06)/2*0,70 |  | 112.56
|  | 13,40*6,40/2*2-(6,60+5,46)/2*0,80-(4,70+4,06)/2*0,70 |  | 77.87
|  | "ODPOČET - světlík" -1,88*1,20 |  | -2.256
|  | "okraj" (14,00+13,40)*2*0,30-(6,10*2+4,70*2)*0,30 |  | 9.96
|  | 1,03*(0,30+0,70)/2*4 |  | 2.06
|  | Součet |  | 200.194
223 | 605110810 | řezivo jehličnaté středové SM 4 - 5 m tl. 18-32 mm jakost II | m3 | 5.285
"ztratné 10%"
|  | "prkna tl. 24mm" 200,194*0,024*1,1 |  | 5.285
224 | 762341660 | Montáž bednění štítových okapových říms z palubek | m2 | 16.24
"střecha - podbití stříšek u teras"
|  | (5,50+1,00)*(0,40+0,30)*2+(4,10+1,00)*(0,40+0,30)*2 |  | 16.24
225 | 611911550 | palubky obkladové SM profil klasický 19 x 116 mm A/B | m2 | 17.864
|  | "ztratné 10% m2" 16,24*1,1 |  | 17.864
226 | 762342441 | Montáž lišt trojúhelníkových nebo kontralatí na střechách sklonu do 60° | m | 220.2
"střecha - krov - kontralatě 6/4cm - přibito na krokvích"
|  | "ozn 13-72 - krokve - délka m" 220,200 |  | 220.2
227 | 605141140 | řezivo jehličnaté,střešní latě impregnované dl 4 - 5 m | m3 | 0.581
"ztratné 10%"
|  | "kontralatě 6/4cm" 220,200*0,06*0,04*1,1 |  | 0.581
228 | 762395000 | Spojovací prostředky pro montáž krovu, bednění, laťování, světlíky, klíny | m3 | 11.465
"objem řeziva"
|  | "hranoly m3" 5,242 |  | 5.242
|  | "latě m3" 0,581 |  | 0.581
|  | "prkna tl. 24mm m3" 5,285 |  | 5.285
|  | "palubky tl. 20mm m3" 17,864*0,02 |  | 0.357
|  | Součet |  | 11.465
229 | 762439001 | Montáž obložení stěn podkladový rošt | m | 177.015
"4. np - bednění na stěnách - rošt podkladní - převod 2,3m/m2 plochy"
|  | "hranolek 8/8cm plocha m2" 76,963*2,3 |  | 177.015
230 | 605120010 | řezivo jehličnaté hranol jakost I do 120 cm2 | m3 | 1.296
"ztratné 10%"
|  | "hranolek 8/8cm" 177,015*0,08*0,08*1,1 |  | 1.246
| 764 | Konstrukce klempířské |  |  |  | 0
250 | 764211521 | Krytina TiZn tl 0,7 mm hladká střešní ze svitků š 670 mm sklonu do 30° | m2 | 277.157
|  | "4. np - bednění na stěnách - plocha m2" 76,963 |  | 76.963
|  | "střecha - plocha m2" 200,194 |  | 200.194
|  | Součet |  | 277.157
251 | 764222520 | Oplechování TiZn okapů - rš 330 mm | m | 35.6
"1. np - balkony - okapnice - viz. KLEMPÍŘSKÉ VÝROBKY"
|  | "ozn K9 - okapnice" 8,55+8,90+8,80+9,35 |  | 35.6
252 | 764233530 | Lemování TiZn plech zdí plochá střecha rš 330 mm | m | 101.47
"balkony - lemování - viz. KLEMPÍŘSKÉ VÝROBKY"
|  | "1. np - balkony - K6" 5,55+5,90+5,80+6,35 |  | 23.6
|  | "2. np - balkony - K6" 6,51*2+5,11*2 |  | 23.24
|  | "3. np - balkony - K6" 5,11+5,46+6,51+5,91 |  | 22.99
|  | "4. np - balkony - K6" (6,35+1,13*2)*2+(4,95+1,13*2)*2 |  | 31.64
|  | Součet |  | 101.47
253 | 764234560 | Lemování TiZn plech zdí plochá střecha a krycí plech rš 660 mm | m | 108.35
"balkony - lemování+krycí plech - viz. KLEMPÍŘSKÉ VÝROBKY"
|  | "2. np - balkony - K5" (6,95+1,40*2)*2+(5,55+1,40*2)*2 |  | 36.2
|  | "3. np - balkony - K5" (5,55+1,40*2)+(5,90+1,40*2) |  | 17.05
|  | (6,95+1,40*2)+(6,35+1,40*2) |  | 18.9
|  | "4. np - balkony - K5" (6,95+1,40*2)*2+(5,55+1,40*2)*2 |  | 36.2
|  | Součet |  | 108.35
254 | 764239530 | Lemování komínů TiZn hladká a drážková krytina v ploše | m2 | 8.92
"prostupy střechou - viz. KLEMPÍŘSKÉ VÝROBKY"
|  | "ozn K7c - prostup komínu 1ks" (0,40+0,40+0,20*2)*2*0,50 |  | 1.2
|  | "ozn K7d - prostup oken střešních 2ks" 6,80*0,50 |  | 3.4
"balkony - otvor ke kotlíku - viz. KLEMPÍŘSKÉ VÝROBKY"
|  | "balkony - K14" (0,30+0,10)*2*0,45*12 |  | 4.32
|  | Součet |  | 8.92
255 | 764242520 | Lemování trub TiZn hladká krytina průměr do 100 mm | kus | 4
"prostupy střechou - viz. KLEMPÍŘSKÉ VÝROBKY"
|  | "ozn K7b - prostup ZT ks" 4 |  | 4
256 | 764242540 | Lemování trub TiZn hladká krytina průměr do 200 mm | kus | 7
"prostupy střechou - viz. KLEMPÍŘSKÉ VÝROBKY"
|  | "ozn K7a - prostup VZD ks" 7 |  | 7
257 | 764252501 | Žlab TiZn podokapní půlkruhový rš 250 mm | m | 60
"žlaby dešťové - viz. KLEMPÍŘSKÉ VÝROBKY"
|  | "ozn K9a - žlaby dešťové m" 7,50*2 |  | 15
|  | "ozn K9b - žlaby dešťové m" 7,40*2 |  | 14.8
|  | "ozn K9c - žlaby dešťové m" 7,95*2 |  | 15.9
|  | "ozn K9d - žlaby dešťové m" 7,15*2 |  | 14.3
|  | Součet |  | 60
258 | 764252503 | Žlab TiZn podokapní půlkruhový rš 330 mm | m | 59
"žlaby dešťové - viz. KLEMPÍŘSKÉ VÝROBKY"
|  | "ozn K8 - žlaby dešťové m" 59,00 |  | 59
259 | 764259536 | Žlab podokapní TiZn - kotlík hranatý vel. 100 mm | kus | 16
"žlaby dešťové - viz. KLEMPÍŘSKÉ VÝROBKY"
|  | "ozn K8 - kotlík dešťový ks" 4+12 |  | 16
260 | 764510530 | Oplechování parapetů TiZn rš 200 mm včetně rohů | m | 50.15
"parapet okna a dveří - viz. KLEMPÍŘSKÉ VÝROBKY"
|  | "ozn K10 - parapet 15ks" 2,25*15 |  | 33.75
|  | "ozn K11 - parapet 5ks" 3,05*5 |  | 15.25
|  | "ozn K12 - parapet 1ks" 1,15 |  | 1.15
|  | Součet |  | 50.15
261 | 764510550 | Oplechování parapetů TiZn rš 330 mm včetně rohů | m | 50.3
"parapety okenní - viz. KLEMPÍŘSKÉ VÝROBKY"
|  | "ozn K1 - parapet okenní 4ks" 0,65*7 |  | 4.55
|  | "ozn K2 - parapet okenní 4ks" 0,95*4 |  | 3.8
|  | "ozn K3 - parapet okenní 7ks" 1,15*7 |  | 8.05
|  | "ozn K4 - parapet okenní 12ks" 2,45*12 |  | 29.4
|  | "ozn K4a - parapet okenní 2ks" 2,25*2 |  | 4.5
|  | Součet |  | 50.3
262 | 764543520 | Lemování TiZn sloupků zábradlí obvod do 200 mm | kus | 140
"balkony - lemování sloupků zábradlí - viz. KLEMPÍŘSKÉ VÝROBKY"
|  | "balkony+terasy ks" 8+4+16+42+14+7+14+35 |  | 140
263 | 764554502 | Odpadní trouby TiZn kruhové průměr 100 mm | m | 62.4
"svody střešní - viz. KLEMPÍŘSKÉ VÝROBKY"
|  | "ozn K8 - svody střešní+dopojení m" 12,60*4+1,00*12 |  | 62.4
264 | 76455nab1 | Trouba odvětrrávací TiZn čtvercová - strana 200mm vč. krycí stříšky | m | 2.2
|  | "půda - potrubí odvětrávací na výtahové šachtě" 2,20 |  | 2.2
265 | 998764203 | Přesun hmot procentní pro konstrukce klempířské v objektech v do 24 m | % | 1.61
"dveře vnitřní dřevěné - popis viz. TRUHLÁŘSKÉ VÝROBKY"
|  | "ozn 30 - dveře vnitřní posuvné - levé - ks" 1 |  | 1
309 | 76667nab1 | Střešní okna VELUX typ GHU výklopné - vel. 78 x 98cm vč. montáže oken. rámu a lemování do krytiny ploché | kus | 1.836
| 783 | Dokončovací práce - nátěry |  |  |  | 0
404 | 783783312 | Nátěry tesařských kcí proti dřevokazným houbám, hmyzu a plísním preventivní dvojnásobné v exteriéru | m2 | 839.907
"konstrukce tesařské"
|  | "pozdenice 14/10cm" 7,90*(0,14+0,10)*2 |  | 3.792
|  | "pozdenice 14/12cm" (8,50+7,10+6,40)*(0,14+0,12)*2 |  | 11.44
|  | "vaznice 14/12cm" (2,50+5,15*2+6,95*2)*(0,14+0,12)*2 |  | 13.884
|  | "krokve 10/18cm" 220,200*(0,10+0,18)*2 |  | 123.312
|  | "prkna tl. 24mm" (76,963+200,194)*2 |  | 554.314
|  | "palubky m2" 16,24*2 |  | 32.48
|  | "kontralatě 6/4cm" 220,200*(0,06+0,04)*2 |  | 44.04
|  | "hranolky 8/8cm" 177,015*(0,08+0,08)*2 |  | 56.645
|  | Součet |  | 839.907