## List1
| 765 - Krytina skládaná | [5 empty] | 0
137 | K | 765111805 | Demontáž krytiny keramické drážkové sklonu do 30° se zvětralou maltou do suti | m2 | 285.6 | 0 | 0
|  |  | "PŮVODNÍ STŘEŠNÍ KRYTINA" 8,4*17*2 |  | 285.6
|  |  | Součet |  | 285.6
138 | K | 765191011 | Montáž pojistné hydroizolační fólie kladené ve sklonu do 30° volně na krokve | m2 | 397.05 | 0 | 0
|  |  | "SKLADBA S2" 170,4*2 |  | 340.8
|  |  | "SKLADBA S1" 56,25 |  | 56.25
|  |  | Součet |  | 397.05
139 | M | 283292500 | fólie podstřešní difúzní 110 g/m2 | m2 | 436.755 | 0 | 0
140 | K | 998765103 | Přesun hmot tonážní pro krytiny skládané v objektech v do 24 m | t | 0.048 | 0 | 0
| 766 - Konstrukce truhlářské | [5 empty] | 0
141 | K | 76600001R | Montáž hliníkových střešních oken - specifikace dle PD | m2 | 48.96 | 0 | 0
|  |  | 7,36*1,8 |  | 13.248
|  |  | 5,77*1,8*2 |  | 20.772
|  |  | 8,3*1,8 |  | 14.94
|  |  | Součet |  | 48.96
142 | M | 61140000R | okno střešní hliníkové - specifikace ozn. 106-109 dle PD | m2 | 48.96 | 0 | 0
143 | K | 766211400 | Montáž madel schodišťových dřevených dílčích z jednoho kusu š do 15 cm | m | 15.26 | 0 | 0
DLE PD - OZN. T02
|  |  | 10,29 |  | 10.29
DLE PD - OZN. T03
|  |  | 4,97 |  | 4.97
|  |  | Součet |  | 15.26
144 | M | 55391292R | madlo dřevěné - specifikace dle PD (ozn. T02+03) | m | 15.26 | 0 | 0
145 | K | 766432841 | Demontáž dřevěného obložení betonových stupňů schodiště | m | 11.2 | 0 | 0
PŮVODNÍ OBKLAD SCHODIŠTĚ
|  |  | 1,4*8 |  | 11.2
|  |  | Součet |  | 11.2
146 | K | 766438111 | Montáž dřevěného obložení betonových stupňů s podstupnicemi | m | 31.24 | 0 | 0
DLE PD - T04
|  |  | 1,4*8 |  | 11.2
DLE PD - T05
|  |  | 1,4*6 |  | 8.4
DLE PD - T06
|  |  | 1,25*6 |  | 7.5
DLE PD - T07
|  |  | 2,07*2 |  | 4.14
|  |  | Součet |  | 31.24
147 | M | 61198050R | obklad schodiště - stupnice a podstupnice, dub tl.30 mm - povrchová úprava moření a lakování, rozměry dle PD | m2 | 31.24 | 0 | 0
148 | K | 766660171 | Montáž dveřních křídel otvíravých 1křídlových š do 0,8 m do obložkové zárubně | kus | 3 | 0 | 0
|  |  | "208" 1 |  | 1
|  |  | "303" 1 |  | 1
|  |  | "305" 1 |  | 1
|  |  | Součet |  | 3
149 | M | 611603200 | dveře dřevěné vnitřní hladké plné 1křídlové standard,vč mřížky plastové 60-70x197 cm | kus | 2 | 0 | 0
150 | M | 611617210 | dveře vnitřní hladké dýhované plné 1křídlové 80x197 cm dub | kus | 1 | 0 | 0
151 | K | 766660172 | Montáž dveřních křídel otvíravých 1křídlových š přes 0,8 m do obložkové zárubně | kus | 2 | 0 | 0
|  |  | "304" 2 |  | 2
|  |  | Součet |  | 2
152 | M | 611653140 | dveře vnitřní protipožární hladké dýhované 1křídlé 90x197 cm | kus | 2 | 0 | 0
153 | K | 766671002R | Montáž střešního okna do krytiny ploché 70 x 130 cm | kus | 1 | 0 | 0
|  |  | "OZN.103" 1 |  | 1
|  |  | Součet |  | 1
154 | M | 611243020R | okno střešní 70 x 130 cm - SPECIFIKACE DLE PD vč.parapetu a oplechování | kus | 1 | 0 | 0
155 | M | 611243430R | žaluzie hliníková interiérová bílá 70 x 130 cm | kus | 1 | 0 | 0
156 | K | 766671005R | Montáž střešního okna do krytiny ploché 80 x 130 cm | kus | 2 | 0 | 0
|  |  | "OZN. 101+102" 2 |  | 2
|  |  | Součet |  | 2
157 | M | 611243060R | okno střešní 80 x 130 cm- provedení dle specifikace v PD (VÝPIS OKEN) vč parapetu a oplechování | kus | 2 | 0 | 0
158 | M | 611243440R | žaluzie hliníková interiérová bílá 80 x 130 cm | kus | 2 | 0 | 0
159 | K | 766671007R | Montáž střešního okna do krytiny ploché 90 x 80 cm | kus | 4 | 0 | 0
|  |  | "ozn 104" 4 |  | 4
|  |  | Součet |  | 4
160 | M | 611243040 | okno střešní 90 x 80 cm - SPECIFIKACE DLE PD vč.parapetu a oplechování | kus | 4 | 0 | 0
161 | M | 611243450R | žaluzie hliníková interiérová bílá 90 x 80 cm | kus | 4 | 0 | 0
162 | K | 766671301R | Výlez na střechu 80*80 cm - specifikace dle PD | kus | 1 | 0 | 0
|  |  | "ozn 105" 1 |  | 1
|  |  | Součet |  | 1
163 | M | 611410410 | tyč ovládací ZST teleskopická pro obsluhu oken, žaluzií, rolet | kus | 1 | 0 | 0
164 | K | 766682111 | Montáž zárubní obložkových pro dveře jednokřídlové tl stěny do 170 mm | kus | 5 | 0 | 0
|  |  | "M.Č. 208" 1 |  | 1
|  |  | "M.Č. 304" 2 |  | 2
|  |  | "M.Č. 303" 1 |  | 1
|  |  | "M.Č. 305" 1 |  | 1
|  |  | Součet |  | 5
165 | M | 611822580 | zárubeň obložková pro dveře 1křídlové 60,70,80,90x197 cm, tl. 6 - 17 cm | kus | 5 | 0 | 0
166 | K | 766694111 | Montáž parapetních desek dřevěných nebo plastových šířky do 30 cm délky do 1,0 m | kus | 2 | 0 | 0
T01
|  |  | 2 |  | 2
|  |  | Součet |  | 2
167 | M | 607941000 | deska parapetní dřevotřísková vnitřní 0,15 x 1 m | m | 1.6 | 0 | 0
168 | K | 998766103 | Přesun hmot tonážní pro konstrukce truhlářské v objektech v do 24 m | t | 1.363 | 0 | 0
| 767 - Konstrukce zámečnické | [5 empty] | 0
169 | K | 767220420 | Montáž zábradlí schodišťového z profilové oceli do zdi hmotnosti do 40 kg | m | 10.29 | 0 | 0
Z1
|  |  | 10,29 |  | 10.29
|  |  | Součet |  | 10.29
170 | M | 15411085R | konstrukce zábradlí - specifikace dle PD (zámečnické prvky) Z01 | m | 10.29 | 0 | 0
171 | K | 767995112 | Montáž atypických zámečnických konstrukcí hmotnosti do 10 kg | kg | 7 | 0 | 0
|  |  | "PHP" 2 |  | 2
|  |  | "KRČEK MADLA" 5 |  | 5
|  |  | Součet |  | 7
172 | M | 15411085R01 | atypický výrobek - krček madla do zdi - specifikace dle PD | kus | 10 | 0 | 0
173 | M | 449321130 | přístroj hasicí ruční práškový | kus | 2 | 0 | 0
174 | K | 998767103 | Přesun hmot tonážní pro zámečnické konstrukce v objektech v do 24 m | t | 1.01 | 0 | 0